## Дефектный акт
"СОГЛАСОВАНО" | [7 empty] | "УТВЕРЖДАЮ"
Подрядчик | [7 empty] | Заказчик
|  |  | / |  | / |  |  |  | / |  |  | /
"___"_____________2022 г. | [7 empty] | "___"_____________2022 г.
Наименование объекта: |  |  |  | Наименование объекта: Текущий ремонт помещений здания пристройки к больнице ЧУЗ КБ «РЖД – Медицина» г. Смоленск», расположенного по адресу: г. Смоленск, 1-й Краснофлотский, 15
ДЕФЕКТНЫЙ АКТ №
Мы нижеподписавшиеся, составили настоящий акт в том, что при ремонте необходимо выполнить работы в следующих объемах:
№пп | Наименование работ и затрат, характеристика оборудования и его масса | [8 empty] | Единица измерения | Количество
1 | 2 | [8 empty] | 3 | 4
Раздел 1. Общестроительные работы
Подраздел Помещение 1
1 | Пробивка в бетонных конструкциях полов и стен борозд площадью сечения до 20 см2 | [8 empty] | 100 м борозд | 0.15
2 | Прокладка труб гофрированных ПВХ для защиты проводов и кабелей | [8 empty] | 100 м | 0.15
3 | Трубы гибкие гофрированные легкие из самозатухающего ПВХ (IP55) серии FL, с зондом, диаметром 25 мм | [8 empty] | 10 м | 1.5
4 | Клипса для крепежа гофротрубы, диаметром 25 мм | [8 empty] | шт. | 50
5 | Затягивание провода в проложенные трубы и металлические рукава первого одножильного или многожильного в общей оплетке, суммарное сечение до 16 мм2 | [8 empty] | 100 м | 0.15
6 | Кабель силовой с медными жилами с изоляцией и оболочкой из ПВХ, не распространяющий горение, с низким дымо- и газовыделением, напряжением 1,0 кВ (ГОСТ Р 53769-2010), марки ВВГнг(A)-LS 3х1,5ок(N,PE) | [8 empty] | 1000 м | 0.0153
7 | Смена светильников с люминесцентными лампами | [8 empty] | 100 шт. | 0.07
7.1 | Светильники с люминесцентными лампами для общественных помещений потолочный с рассеивателем цельным из оргстекла, со стартерными ПРА, тип ЛПО02-4х40/П-01 УХЛ4 | [8 empty] | шт. | -7
8 | [*] Светильник светодиодный для внутреннего освещения административных зданий | [8 empty] | шт. | 7
9 | Заделка отверстий, гнезд и борозд в стенах и перегородках железобетонных площадью до 0,2 м2 | [8 empty] | 1 м3 заделки | 0.3
10 | Покрытие поверхностей грунтовкой глубокого проникновения за 2 раза стен | [8 empty] | 100 м2 покрытия | 0.86
11 | Грунтовка акриловая НОРТЕКС-ГРУНТ | [8 empty] | кг | 17.2
12 | Ремонт штукатурки внутренних стен по камню известковым раствором площадью отдельных мест до 1 м2 толщиной слоя до 20 мм | [8 empty] | 100 м2 отремонтированной поверхности | 0.15
12.1 | Раствор готовый отделочный тяжелый, известковый 1:2,5 | [8 empty] | м3 | -0.33
12.2 | Смесь штукатурная на основе гипса быстротвердеющая, безусадочная, звукоизолирующая, теплосберегающая "БИРСС 60" (марка М50), для ручного нанесения | [8 empty] | т | 0.15
13 | Окраска водно-дисперсионными акриловыми составами улучшенная по штукатурке стен | [8 empty] | 100 м2 окрашиваемой поверхности | 0.86
13.1 | Краска акриловая ВД-АК 2180, ВГТ | [8 empty] | т | -0.0258
13.2 | Краска акриловая | [8 empty] | т | 0.0258
14 | Окраска масляными составами ранее окрашенных поверхностей радиаторов и ребристых труб отопления за 2 раза | [8 empty] | 100 м2 окрашиваемой поверхности | 0.006
Подраздел Помещение 2
15 | Покрытие поверхностей грунтовкой глубокого проникновения за 2 раза стен | [8 empty] | 100 м2 покрытия | 3.7
16 | Грунтовка акриловая НОРТЕКС-ГРУНТ | [8 empty] | кг | 74
17 | Окраска водно-дисперсионными акриловыми составами улучшенная по штукатурке стен | [8 empty] | 100 м2 окрашиваемой поверхности | 3.7
17.1 | Краска акриловая ВД-АК 2180, ВГТ | [8 empty] | т | -0.111
17.2 | Краска акриловая | [8 empty] | т | 0.111
18 | Гладкая облицовка стен, столбов, пилястр и откосов (без карнизных, плинтусных и угловых плиток) без установки плиток туалетного гарнитура на клее из сухих смесей по кирпичу и бетону | [8 empty] | 100 м2 поверхности облицовки | 0.05
18.1 | Плитки керамические глазурованные для внутренней облицовки стен гладкие без завала белые | [8 empty] | м2 | -5
19 | Плитки керамические глазурованные для внутренней облицовки стен гладкие с завалом цветные (однотонные) | [8 empty] | м2 | 5
20 | Облицовка гипсовыми и гипсоволокнистыми листами откосов при отделке под окраску | [8 empty] | 100 м2 отделываемой поверхности | 0.0369
21 | Окраска водно-дисперсионными акриловыми составами улучшенная по сборным конструкциям потолков, подготовленным под окраску (откосы) | [8 empty] | 100 м2 окрашиваемой поверхности | 0.0369
22 | Огрунтовка металлических поверхностей за один раз грунтовкой ГФ-021 (воздуховоды) | [8 empty] | 100 м2 окрашиваемой поверхности | 0.3676
23 | Окраска металлических огрунтованных поверхностей эмалью ХВ-785 (воздуховоды) | [8 empty] | 100 м2 окрашиваемой поверхности | 0.3676
24 | Смена светильников с люминесцентными лампами | [8 empty] | 100 шт. | 0.28
24.1 | Светильники с люминесцентными лампами для общественных помещений потолочный с рассеивателем цельным из оргстекла, со стартерными ПРА, тип ЛПО02-4х40/П-01 УХЛ4 | [8 empty] | шт. | -28
25 | [*] Светильник светодиодный для внутреннего освещения административных зданий | [8 empty] | шт. | 28
Подраздел Актовый зал
пол
26 | Разборка плинтусов деревянных и из пластмассовых материалов | [8 empty] | 100 м плинтуса | 0.46
27 | Разборка покрытий полов из линолеума и релина | [8 empty] | 100 м2 покрытия | 1.9
28 | Устройство стяжек из выравнивающей смеси типа «Ветонит» 3000, толщиной 3 мм ( до 7мм) | [8 empty] | 100 м2 стяжки | 1.9
29 | Устройство стяжек на каждый последующий слой толщиной 1 мм добавлять к расценке 11-01-011-09 ( до 7 мм) | [8 empty] | 100 м2 стяжки | 1.9
30 | Пробивка в бетонных конструкциях полов борозд площадью сечения до 20 см2 | [8 empty] | 100 м борозд | 0.54
31 | Прокладка труб гофрированных ПВХ для защиты проводов и кабелей | [8 empty] | 100 м | 0.54
32 | Трубы гибкие гофрированные легкие из самозатухающего ПВХ (IP55) серии FL, с зондом, диаметром 25 мм | [8 empty] | 10 м | 5.4
33 | Клипса для крепежа гофротрубы, диаметром 25 мм | [8 empty] | шт. | 180
34 | Затягивание провода в проложенные трубы и металлические рукава первого одножильного или многожильного в общей оплетке, суммарное сечение до 16 мм2 | [8 empty] | 100 м | 0.54
35 | Кабель силовой с медными жилами с изоляцией и оболочкой из ПВХ, не распространяющий горение, с низким дымо- и газовыделением, напряжением 1,0 кВ (ГОСТ Р 53769-2010), марки ВВГнг(A)-LS 3х1,5ок(N,PE) | [8 empty] | 1000 м | 0.0551
36 | Установка лючков | [8 empty] | 1 решетка | 3
37 | Розетка штепсельная утопленного типа при скрытой проводке | [8 empty] | 100 шт. | 0.08
38 | Розетка скрытой проводки двухгнездная | [8 empty] | шт. | 8
39 | Устройство покрытий из линолеума на клее КН-2 | [8 empty] | 100 м2 покрытия | 1.9
39.1 | Линолеум поливинилхлоридный многослойный и однослойный без подосновы марки М, толщиной 2,1 мм | [8 empty] | м2 | -193.8
39.2 | Линолеум коммерческий гомогенный "ТАРКЕТТ iQ TORO SC", токопроводящий (толщина 2 мм, класс 34/43, пож. безопасность Г4, В3, РП1, Д2, Т2) | [8 empty] | м2 | 193.8
39.3 | Мастика клеящая каучуковая, марки КН-2 | [8 empty] | кг | -95
40 | Клей Forbo | [8 empty] | кг | 95
41 | Укладка металлического накладного профиля (порога) | [8 empty] | 100 м профиля | 0.024
42 | Профили стыкоперекрывающие из алюминиевых сплавов (порожки) с покрытием, шириной 10 мм | [8 empty] | м | 2.4
43 | Устройство плинтусов поливинилхлоридных на винтах самонарезающих | [8 empty] | 100 м плинтуса | 0.46
43.1 | Плинтуса для полов пластиковые, 19х48 мм | [8 empty] | м | -46.46
43.2 | Плинтуса для полов с кабель-каналом пластиковые, 22х49 мм | [8 empty] | м | 46.46
стены
44 | Установка и разборка внутренних трубчатых инвентарных лесов при высоте помещений до 6 м | [8 empty] | 100 м2 горизонтальной проекции | 0.96
45 | Снятие карнизов | [8 empty] | 100 шт. изделий | 0.05
46 | Пробивка в бетонных стенах и полах толщиной 100 мм отверстий площадью до 100 см2 | [8 empty] | 100 отверстий | 0.01
47 | Облицовка стен по системе «КНАУФ» по одинарному металлическому каркасу из потолочного профиля гипсокартонными листами (С 623) одним слоем с дверным проемом (ниша) | [8 empty] | 100 м2 стен (за вычетом проемов) | 0.08
48 | Покрытие поверхностей грунтовкой глубокого проникновения за 2 раза стен | [8 empty] | 100 м2 покрытия | 3.09
49 | Грунтовка акриловая НОРТЕКС-ГРУНТ | [8 empty] | кг | 92.7
50 | Ремонт штукатурки внутренних стен по камню известковым раствором площадью отдельных мест до 1 м2 толщиной слоя до 20 мм | [8 empty] | 100 м2 отремонтированной поверхности | 0.854
50.1 | Раствор готовый отделочный тяжелый, известковый 1:2,5 | [8 empty] | м3 | -1.8788
50.2 | Смесь штукатурная на основе гипса быстротвердеющая, безусадочная, звукоизолирующая, теплосберегающая "БИРСС 60" (марка М50), для ручного нанесения | [8 empty] | т | 0.854
51 | Окраска водно-дисперсионными акриловыми составами улучшенная по штукатурке стен | [8 empty] | 100 м2 окрашиваемой поверхности | 3.09
51.1 | Краска акриловая ВД-АК 2180, ВГТ | [8 empty] | т | -0.0927
51.2 | Краска акриловая ВД-АК-101 | [8 empty] | т | 0.0927
52 | Установка карнизов | [8 empty] | 100 шт. изделий | 0.08
52.1 | Карниз 983/6,23/1,2*1,3 (3% -транспортные расходы) | [8 empty] | щт | 8
53 | Окраска масляными составами ранее окрашенных поверхностей радиаторов и ребристых труб отопления за 2 раза | [8 empty] | 100 м2 окрашиваемой поверхности | 0.066
54 | Установка решеток жалюзийных площадью в свету до 1,0 м2 | [8 empty] | 1 решетка | 11
55 | Решетка радиаторная ПВХ, размером 0,6х1,2 м | [8 empty] | м2 | 7.92
двери
56 | Снятие дверных полотен | [8 empty] | 100 м2 дверных полотен | 0.024
57 | Демонтаж дверных коробок в каменных стенах с отбивкой штукатурки в откосах | [8 empty] | 100 коробок | 0.01
58 | Установка блоков в наружных и внутренних дверных проемах в каменных стенах, площадь проема до 3 м2 | [8 empty] | 100 м2 проемов | 0.024
58.1 | Блоки дверные с рамочными полотнами однопольные ДН 21-10, площадь 2,05 м2; ДН 24-10, площадь 2,35 м2 | [8 empty] | м2 | -2.4
59 | Блоки дверные внутренние двупольные глухие шлифованные, из массива сосны, тонированные | [8 empty] | м2 | 2.4
60 | Облицовка гипсовыми и гипсоволокнистыми листами откосов при отделке под окраску | [8 empty] | 100 м2 отделываемой поверхности | 0.0369
61 | Окраска водно-дисперсионными акриловыми составами улучшенная по сборным конструкциям потолков, подготовленным под окраску (откосы) | [8 empty] | 100 м2 окрашиваемой поверхности | 0.0369
От Подрядчика: | [5 empty] | _____________________
|  | (должность) |  |  |  | (подпись) | (расшифровка подписи)
М.П.
От Заказчика: | [5 empty] | _____________________
|  | (должность) |  |  |  | (подпись) | (расшифровка подписи)
М.П.