## РЖД - Смета
"СОГЛАСОВАНО" | [15 empty] | "УТВЕРЖДАЮ"
Директор ЧУЗ "Клиническая больница "РЖД-Медицина" города Красноярск"
[5 empty] | / |  |  | / | [9 empty] | / | Папельницкий С.В. |  |  |  |  | /
"___"_____________2024 г. | [14 empty] | "___"_____________2024 г.
ЧУЗ "КЛИНИЧЕСКАЯ БОЛЬНИЦА "РЖД-МЕДИЦИНА" ГОРОДА КРАСНОЯРСК", Г. КРАСНОЯРСК, УЛ. ЛОМОНОСОВА, 47
(наименование стройки)
Локальный сметный расчет № 163/2024
(Локальная смета)
на | Текущий ремонт части кровли нежилого здания гаража , по адресу; 660058, Красноярский край, г .Красноярск, ул. Ломоносова,74, Лит.В1; В2:
(наименование работ и затрат, наименование объекта)
Основание: |  |  |  | Дефектная ведомость ф.ФОУ-18 ЧУЗ Клиническая больница РЖД- Медицина г. Красноярск
[15 empty] | В базисном уровне |  |  |  |  | В текущем уровне
[11 empty] | Сметная стоимость |  |  |  | 50.57 |  |  |  |  | 499.53 |  |  | тыс.руб.
[11 empty] | Строительные работы |  |  |  | 50.57 |  |  |  |  | 499.53 |  |  | тыс.руб.
[11 empty] | Монтажные работы |  |  |  | 0,00 |  |  |  |  | 0,00 |  |  | тыс.руб.
[11 empty] | Оборудование |  |  |  | 0,00 |  |  |  |  | 0,00 |  |  | тыс.руб.
[11 empty] | Прочие затраты |  |  |  | 0,00 |  |  |  |  | 0,00 |  |  | тыс.руб.
[11 empty] | Материальные ресурсы |  |  |  | 36.62 |  |  |  |  | 210.08 |  |  | тыс.руб.
[11 empty] | Нормативная трудоемкость | [8 empty] | 201 |  |  | чел.час.
[11 empty] | Сметная заработная плата |  |  |  | 2,18 |  |  |  |  | 86.08 |  |  | тыс.руб.
Составлен(а) в уровне цен на январь 2000 г. и пересчитана на IV кв. 2023 г. по Распоряжению ОАО "РЖД" от 25.12.23 №3291р для: X-г. Красноярская железная дорога: Красноярский край
№пп |  | Шифр и номер позиции, номер норматива |  |  |  | Наименование работ и затрат |  |  |  | Ед. изм. |  | Кол-во | Цена на единицу измерения, руб. | Поправочные коэффициенты |  |  | Всего в базисном уровне цен, руб. |  |  |  | Коэффициенты пересчета, нормы НР и СП | Всего затрат в текущем уровне цен, руб.
1 |  | 2 |  |  |  | 3 |  |  |  | 4 |  | 5 | 6 | 7 |  |  | 8 |  |  |  | 9 | 10
Раздел 1. Ремонтно-строительные работы
1 |  | ОЕРЖр 58-3-1 Распоряжение ОАО "РЖД" от 31.01.2011 №178р |  |  |  | Разборка мелких покрытий и обделок из листовой стали поясков, сандриков, желобов, отливов, свесов и т.п.(желоб) Кол-во: =9/100 |  |  |  | 100 м труб и покрытий |  | 0.09 | 85.39 | [7 empty] | п.30.6.1.1
Коэффициент пересчета: Демонтаж оконных блоков
[6 empty] | ЗП | [6 empty] | 85.18 | 1 |  |  | 8 |  |  |  | 39.47 | 303
[6 empty] | ЭМ | [6 empty] | 0.21 | 1 |  |  | 0 |  |  |  | 5.39 | 0
|  | Пр/812-092.0-1 |  |  |  | НР от ФОТ |  |  |  | % |  | 90 |  | 1 |  |  | 7 |  |  |  | 90 | 273
|  | Пр/774-092.0 |  |  |  | СП от ФОТ |  |  |  | % |  | 46 |  | 1 |  |  | 4 |  |  |  | 46 | 139
[6 empty] | ЗТР |  |  |  | чел-ч |  | 9.1 |  | 1 | [7 empty] | 0.82
[6 empty] | Всего по позиции | [10 empty] | 19 |  |  |  |  | 715
2 |  | ОЕРЖр 58-7-6 И3,4-Распоряжение ОАО "РЖД" от 15.10.2014 №2433р |  |  |  | Смена существующих рулонных кровель на покрытия из наплавляемых рулонных материалов в два слоя Кол-во: =(986+13.5+9)/100*0.25 |  |  |  | 100 м2 покрытия |  | 2.52 | 12455.88 | [7 empty] | п.30.8.5
Коэффициент пересчета: Смена рулонных покрытий из наплавляемых материалов в 2 слоя с ремонтом стяжки
[6 empty] | ЗП | [6 empty] | 596.99 | 1 |  |  | 1504 |  |  |  | 39.47 | 59379
[6 empty] | ЭМ | [6 empty] | 53.85 | 1 |  |  | 136 |  |  |  | 5.69 | 772
[6 empty] | в т.ч. ЗПМ | [6 empty] | 3.76 | 1 |  |  | (9) |  |  |  | 39.47 | (374)
[6 empty] | МР | [6 empty] | 11805.04 | 1 |  |  | 29749 |  |  |  | 5.78 | 171947
|  | Пр/812-092.0-1 |  |  |  | НР от ФОТ |  |  |  | % |  | 90 |  | 1 |  |  | 1362 |  |  |  | 90 | 53778
|  | Пр/774-092.0 |  |  |  | СП от ФОТ |  |  |  | % |  | 46 |  | 1 |  |  | 696 |  |  |  | 46 | 27486
[6 empty] | ЗТР |  |  |  | чел-ч |  | 54.87 |  | 1 | [7 empty] | 138.27
[6 empty] | Всего по позиции | [10 empty] | 33447 |  |  |  |  | 313362
3 |  | ОЕРЖр 58-16-3 Распоряжение ОАО "РЖД" от 31.01.2011 №178р |  |  |  | Ремонт цементной стяжки площадью заделки до 1,0 м2 Кол-во: =15/100 |  |  |  | 100 мест |  | 0.15 | 2761.27 | [7 empty] | п.30.8.5
Коэффициент пересчета: Смена рулонных покрытий из наплавляемых материалов в 2 слоя с ремонтом стяжки
[6 empty] | ЗП | [6 empty] | 1380.84 | 1 |  |  | 207 |  |  |  | 39.47 | 8175
[6 empty] | ЭМ | [6 empty] | 159.46 | 1 |  |  | 24 |  |  |  | 5.69 | 136
[6 empty] | в т.ч. ЗПМ | [6 empty] | 16.66 | 1 |  |  | (2) |  |  |  | 39.47 | (99)
[6 empty] | МР | [6 empty] | 1220.97 | 1 |  |  | 183 |  |  |  | 5.78 | 1059
|  | Пр/812-092.0-1 |  |  |  | НР от ФОТ |  |  |  | % |  | 90 |  | 1 |  |  | 188 |  |  |  | 90 | 7447
|  | Пр/774-092.0 |  |  |  | СП от ФОТ |  |  |  | % |  | 46 |  | 1 |  |  | 96 |  |  |  | 46 | 3806
[6 empty] | ЗТР |  |  |  | чел-ч |  | 129.9 |  | 1 | [7 empty] | 19.49
[6 empty] | Всего по позиции | [10 empty] | 698 |  |  |  |  | 20623
4 |  | ОЕРЖ 12-01-015-04 Распоряжение ОАО "РЖД" от 31.01.2011 №178р |  |  |  | Устройство пароизоляции обмазочной в один слой праймером Кол-во: =(986+13.5+9)/100*0.25 |  |  |  | 100 м2 изолируемой поверхности |  | 2.52 | 1168.89 | [7 empty] | п.30.8.5
Коэффициент пересчета: Смена рулонных покрытий из наплавляемых материалов в 2 слоя с ремонтом стяжки
|  | ОПДС-2821.2011. 3.2.4.2 |  |  |  | В случае отсутствия необходимых отраслевых единичных расценок сметные затраты на работы по реконструкции и капитальному ремонту объектов, аналогичные технологическим процессам в новом строительстве (в т. ч. возведение новых конструктивных элементов), следует определять по отраслевым единичным расценкам на строительные и специальные строительные работы с применением следующих коэффициентов (пЗП = 1.15 пЭМ = 1.25 пЗПМ = 1.25 пЗТ = 1.15)
[6 empty] | ЗП | [6 empty] | 110.25 | 1.15 |  |  | 320 |  |  |  | 39.47 | 12611
[6 empty] | ЭМ | [6 empty] | 36.11 | 1.25 |  |  | 114 |  |  |  | 5.69 | 647
[6 empty] | в т.ч. ЗПМ | [6 empty] | 1.13 | 1.25 |  |  | (4) |  |  |  | 39.47 | (140)
[6 empty] | МР | [6 empty] | 1022.53 | 1 |  |  | 2577 |  |  |  | 5.78 | 14894
|  | Пр/812-012.0-1 |  |  |  | НР от ФОТ |  |  |  | % |  | 109*0,9 |  | 1 |  |  | 318 |  |  |  | 98 | 12496
|  | Пр/774-012.0 |  |  |  | СП от ФОТ |  |  |  | % |  | 57*0,85 |  | 1 |  |  | 156 |  |  |  | 48 | 6120
[6 empty] | ЗТР |  |  |  | чел-ч |  | 10.51 |  | 1.15 | [7 empty] | 30.46
[6 empty] | Всего по позиции | [10 empty] | 3485 |  |  |  |  | 46768
5 |  | ОЕРЖ 12-01-009-02 Распоряжение ОАО "РЖД" от 31.01.2011 №178р |  |  |  | Устройство желобов подвесных Кол-во: =9/100 |  |  |  | 100 м желобов |  | 0.09 | 7222.81 | [7 empty] | п.10.6.7
Коэффициент пересчета: Устройство кровель из оцинкованной стали с настенными желобами
|  | ОПДС-2821.2011. 3.2.4.2 |  |  |  | В случае отсутствия необходимых отраслевых единичных расценок сметные затраты на работы по реконструкции и капитальному ремонту объектов, аналогичные технологическим процессам в новом строительстве (в т. ч. возведение новых конструктивных элементов), следует определять по отраслевым единичным расценкам на строительные и специальные строительные работы с применением следующих коэффициентов (пЗП = 1.15 пЭМ = 1.25 пЗПМ = 1.25 пЗТ = 1.15)
[6 empty] | ЗП | [6 empty] | 321.64 | 1.15 |  |  | 33 |  |  |  | 39.47 | 1314
[6 empty] | ЭМ | [6 empty] | 24.58 | 1.25 |  |  | 3 |  |  |  | 6.22 | 17
[6 empty] | в т.ч. ЗПМ | [6 empty] | 2.59 | 1.25 |  |  | (0) |  |  |  | 39.47 | (12)
[6 empty] | МР | [6 empty] | 6876.59 | 1 |  |  | 619 |  |  |  | 5.66 | 3503
|  | ОССЦЖ 101-1875 |  |  |  | Сталь листовая оцинкованная толщиной листа 0,7 мм |  |  |  | т |  | -0.0407 | 11953.96 | 1 |  |  | -487 |  |  |  | 5.66 | -2754
|  | ОССЦЖ 301-5842 |  |  |  | Желоб водосточный МП, диаметр 125х3000 мм, стандартный цвет |  |  |  | шт. |  | 3 | 234.22 | 1 |  |  | 703 |  |  |  | 5.66 | 3977
|  | ОССЦЖ 301-5844 |  |  |  | Держатель желоба МП, диаметр 125х320 мм, стандартный цвет |  |  |  | шт. |  | 18 | 44.16 | 1 |  |  | 795 |  |  |  | 5.66 | 4499
|  | Пр/812-012.0-1 |  |  |  | НР от ФОТ |  |  |  | % |  | 109*0,9 |  | 1 |  |  | 32 |  |  |  | 98 | 1299
|  | Пр/774-012.0 |  |  |  | СП от ФОТ |  |  |  | % |  | 57*0,85 |  | 1 |  |  | 16 |  |  |  | 48 | 636
[6 empty] | ЗТР |  |  |  | чел-ч |  | 31.41 |  | 1.15 | [7 empty] | 3.25
[6 empty] | Всего по позиции | [10 empty] | 1714 |  |  |  |  | 12491
6 |  | ОЕРЖр 58-10-1 Распоряжение ОАО "РЖД" от 31.01.2011 №178р |  |  |  | Смена прямых звеньев водосточных труб с земли, лестниц или подмостей Кол-во: =(6*2)/100 |  |  |  | 100 м |  | 0.12 | 8153.77 | [7 empty] | п.30.8.8
Коэффициент пересчета: Смена прямых звеньев водосточных труб
[6 empty] | ЗП | [6 empty] | 376.83 | 1 |  |  | 45 |  |  |  | 39.47 | 1785
[6 empty] | ЭМ | [6 empty] | 12.33 | 1 |  |  | 1 |  |  |  | 6.43 | 10
[6 empty] | МР | [6 empty] | 7764.61 | 1 |  |  | 932 |  |  |  | 5.23 | 4873
|  | ОССЦЖ 201-1101 |  |  |  | Звенья водосточных труб из оцинкованной стали толщиной 0,55 мм, диаметром 140 мм, марка ТВ-140 |  |  |  | м |  | -13.74 | 67.79 | 1 |  |  | -931 |  |  |  | 5.23 | -4871
|  | ОССЦЖ 301-5865 |  |  |  | Труба водосточная МП, диаметр 100х3000 мм, стандартный цвет |  |  |  | шт. |  | 4 | 328.31 | 1 |  |  | 1313 |  |  |  | 5.23 | 6868
|  | ОССЦЖ 301-5871 |  |  |  | Держатель трубы (на кирпич) МП, диаметр 100 мм, стандартный цвет |  |  |  | шт. |  | 6 | 61.43 | 1 |  |  | 369 |  |  |  | 5.23 | 1928
|  | Пр/812-092.0-1 |  |  |  | НР от ФОТ |  |  |  | % |  | 90 |  | 1 |  |  | 41 |  |  |  | 90 | 1607
|  | Пр/774-092.0 |  |  |  | СП от ФОТ |  |  |  | % |  | 46 |  | 1 |  |  | 21 |  |  |  | 46 | 821
[6 empty] | ЗТР |  |  |  | чел-ч |  | 36.8 |  | 1 | [7 empty] | 4.42
[6 empty] | Всего по позиции | [10 empty] | 1791 |  |  |  |  | 13021
7 |  | ОЕРЖр 58-10-5 Распоряжение ОАО "РЖД" от 31.01.2011 №178р |  |  |  | Смена отливов (отметов) водосточных труб Кол-во: =2/100 |  |  |  | 100 шт. |  | 0.02 | 4860.45 | [7 empty] | п.30.8.8
Коэффициент пересчета: Смена прямых звеньев водосточных труб
[6 empty] | ЗП | [6 empty] | 543.74 | 1 |  |  | 11 |  |  |  | 39.47 | 429
[6 empty] | ЭМ | [6 empty] | 7.59 | 1 |  |  | 0 |  |  |  | 6.43 | 1
[6 empty] | МР | [6 empty] | 4309.12 | 1 |  |  | 86 |  |  |  | 5.23 | 451
|  | ОССЦЖ 201-1103 |  |  |  | Отливы (отметы) из оцинкованной стали толщиной 0,55 мм диаметром 140 мм |  |  |  | шт. |  | -2 | 43.07 | 1 |  |  | -86 |  |  |  | 5.23 | -451
|  | ОССЦЖ 301-5877 |  |  |  | Колено сливное МП, диаметр 100 (60°), стандартный цвет |  |  |  | шт. |  | 2 | 107.51 | 1 |  |  | 215 |  |  |  | 5.23 | 1125
|  | Пр/812-092.0-1 |  |  |  | НР от ФОТ |  |  |  | % |  | 90 |  | 1 |  |  | 10 |  |  |  | 90 | 386
|  | Пр/774-092.0 |  |  |  | СП от ФОТ |  |  |  | % |  | 46 |  | 1 |  |  | 5 |  |  |  | 46 | 197
[6 empty] | ЗТР |  |  |  | чел-ч |  | 53.1 |  | 1 | [7 empty] | 1.06
[6 empty] | Всего по позиции | [10 empty] | 241 |  |  |  |  | 2138
8 |  | ОЕРЖр 58-10-6 Распоряжение ОАО "РЖД" от 31.01.2011 №178р |  |  |  | Смена воронок водосточных труб с земли, лестниц или подмостей Кол-во: =2/100 |  |  |  | 100 шт. |  | 0.02 | 8688.45 | [7 empty] | п.30.8.8
Коэффициент пересчета: Смена прямых звеньев водосточных труб
[6 empty] | ЗП | [6 empty] | 543.74 | 1 |  |  | 11 |  |  |  | 39.47 | 429
[6 empty] | ЭМ | [6 empty] | 7.59 | 1 |  |  | 0 |  |  |  | 6.43 | 1
[6 empty] | МР | [6 empty] | 8137.12 | 1 |  |  | 163 |  |  |  | 5.23 | 851
|  | ОССЦЖ 301-1104 |  |  |  | Воронка водосточная из оцинкованной стали толщиной 0,55 диаметром 215 мм |  |  |  | шт. |  | -2 | 81.35 | 1 |  |  | -163 |  |  |  | 5.23 | -851
|  | ОССЦЖ 301-5860 |  |  |  | Воронка выпускная МП, диаметр 125/100 мм, стандартный цвет |  |  |  | шт. |  | 2 | 94.08 | 1 |  |  | 188 |  |  |  | 5.23 | 984
|  | Пр/812-092.0-1 |  |  |  | НР от ФОТ |  |  |  | % |  | 90 |  | 1 |  |  | 10 |  |  |  | 90 | 386
|  | Пр/774-092.0 |  |  |  | СП от ФОТ |  |  |  | % |  | 46 |  | 1 |  |  | 5 |  |  |  | 46 | 197
[6 empty] | ЗТР |  |  |  | чел-ч |  | 53.1 |  | 1 | [7 empty] | 1.06
[6 empty] | Всего по позиции | [10 empty] | 214 |  |  |  |  | 1997
9 |  | ОЕРЖр 58-10-3 Распоряжение ОАО "РЖД" от 31.01.2011 №178р |  |  |  | Смена колен водосточных труб с земли, лестниц и подмостей Кол-во: =4/100 |  |  |  | 100 шт. |  | 0.04 | 4839.05 | [7 empty] | п.30.8.8
Коэффициент пересчета: Смена прямых звеньев водосточных труб
[6 empty] | ЗП | [6 empty] | 654.34 | 1 |  |  | 26 |  |  |  | 39.47 | 1033
[6 empty] | ЭМ | [6 empty] | 7.59 | 1 |  |  | 0 |  |  |  | 6.43 | 2
[6 empty] | МР | [6 empty] | 4177.12 | 1 |  |  | 167 |  |  |  | 5.23 | 874
|  | ОССЦЖ 201-1102 |  |  |  | Колено из оцинкованной стали толщиной 0,55 мм, диаметром 140 мм, марка ТВ-140 |  |  |  | шт. |  | -4 | 41.75 | 1 |  |  | -167 |  |  |  | 5.23 | -873
|  | ОССЦЖ 301-5875 |  |  |  | Колено трубы МП, диаметр 100 (60°), стандартный цвет |  |  |  | шт. |  | 4 | 97.92 | 1 |  |  | 392 |  |  |  | 5.23 | 2048
|  | Пр/812-092.0-1 |  |  |  | НР от ФОТ |  |  |  | % |  | 90 |  | 1 |  |  | 23 |  |  |  | 90 | 930
|  | Пр/774-092.0 |  |  |  | СП от ФОТ |  |  |  | % |  | 46 |  | 1 |  |  | 12 |  |  |  | 46 | 475
[6 empty] | ЗТР |  |  |  | чел-ч |  | 63.9 |  | 1 | [7 empty] | 2.56
[6 empty] | Всего по позиции | [10 empty] | 453 |  |  |  |  | 4489
10 |  | ОССПЖ 01-01-01-054 И3,4-Распоряжение ОАО "РЖД" от 15.10.2014 №2433р |  |  |  | Погрузо-разгрузочные работы при автомобильных перевозках: Погрузка мусора строительного |  |  |  | 1 т груза |  | 3 | 2.83 | 1 |  |  | 8 |  |  |  | 6.43 | 55
п.30.1.3
Коэффициент пересчета: Погрузка грунта вручную в автомобили-самосвалы с выгрузкой
11 |  | ОССПЖ 03-21-01-030 И3,4-Распоряжение ОАО "РЖД" от 15.10.2014 №2433р |  |  |  | Перевозка массовых навалочных грузов автомобилями-самосвалами, работающими вне карьеров на расстояние до 30 км (I класс груза) |  |  |  | 1 т груза |  | 3 | 19.29 | 1.2 |  |  | 69 |  |  |  | 8.24 | 572
п.ОССПЖ.Р.3
Коэффициент пересчета: Автомобильные перевозки
|  | Прил.4.п.2 |  |  |  | Поясные коэффициенты к сметным ценам на перевозку грузов автомобильным транспортом. Приморский и Красноярский края, Иркутская и Тюменская области (за исключением местностей, приравненных к районам Крайнего Севера). (пПЗ = 1.2)
12 |  | ОССПЖ 03-21-01-031 И3,4-Распоряжение ОАО "РЖД" от 15.10.2014 №2433р {К=4.00} |  |  |  | Перевозка массовых навалочных грузов автомобилями-самосвалами, работающими вне карьеров на расстояние свыше 30 км за каждый 1 км добавлять (I класс груза) (Расстояние 34км) |  |  |  | 1 т груза |  | 3 | 1.48 | 1.2 |  |  | 5 |  |  |  | 8.24 | 44
п.ОССПЖ.Р.3
Коэффициент пересчета: Автомобильные перевозки
|  | Прил.4.п.2 |  |  |  | Поясные коэффициенты к сметным ценам на перевозку грузов автомобильным транспортом. Приморский и Красноярский края, Иркутская и Тюменская области (за исключением местностей, приравненных к районам Крайнего Севера). (пПЗ = 1.2)
[6 empty] | Прямые затраты по разделу, в том числе: | [10 empty] | 39142 |  |  |  |  | 297796
[6 empty] | - основная заработная плата | [10 empty] | 2165 |  |  |  |  | 85458
[6 empty] | - эксплуатация машин и механизмов | [10 empty] | 278 |  |  |  |  | 1586
[6 empty] | - в т.ч. зарплата машинистов | [10 empty] | 15 |  |  |  |  | 625
[6 empty] | - материальные ресурсы | [10 empty] | 36617 |  |  |  |  | 210081
[6 empty] | - оборудование, мебель и инвентарь | [10 empty] | 0 |  |  |  |  | 0
[6 empty] | Накладные расходы по разделу | [10 empty] | 1991 |  |  |  |  | 78602
[6 empty] | Сметная прибыль по разделу | [10 empty] | 1011 |  |  |  |  | 39877
[6 empty] | Итого по разделу | [10 empty] | 42144 |  |  |  |  | 416275
[6 empty] | Итого прямых затрат по всем разделам | [10 empty] | 39142 |  |  |  |  | 297796
[6 empty] | - основная заработная плата | [10 empty] | 2165 |  |  |  |  | 85458
[6 empty] | - эксплуатация машин и механизмов | [10 empty] | 278 |  |  |  |  | 1586
[6 empty] | - в т.ч. зарплата машинистов | [10 empty] | 15 |  |  |  |  | 625
[6 empty] | - материальные ресурсы | [10 empty] | 36617 |  |  |  |  | 210081
[6 empty] | - оборудование, мебель и инвентарь | [10 empty] | 0 |  |  |  |  | 0
[6 empty] | Накладные расходы | [10 empty] | 1991 |  |  |  |  | 78602
[6 empty] | Сметная прибыль | [10 empty] | 1011 |  |  |  |  | 39877
[6 empty] | Итого по смете | [10 empty] | 42144 |  |  |  |  | 416275
в том числе:
[6 empty] | строительных работ | [10 empty] | 42144 |  |  |  |  | 416275
[6 empty] | Итого | [10 empty] | 42144 |  |  |  |  | 416275
[6 empty] | НДС, % (%=20%) | [10 empty] | 8429 |  |  |  |  | 83255
[6 empty] | Всего с НДС | [10 empty] | 50573 |  |  |  |  | 499530
Начальник ПСО |  |  | / |  |  |  | Дельхман О.В. |  | /
(должность, подпись (инициалы, фамилия))
Составил |  |  | / |  |  |  | вед. инж ПСО Любимцева И.С. |  | /
(должность, подпись (инициалы, фамилия))
Проверил |  |  | / |  |  |  | вед. инж ПСО Татаринова Т.В. |  | /
(должность, подпись (инициалы, фамилия))