## Ресурсы - Смета
Наименование стройки: |  |  |  | г.Москва, ул. Часовая, д. 20
Локальная ресурсная ведомость №
Монтаж системы обнаружения протечки в вентиляционных установках на трубопроводах отопления и перегретой воды
№пп | Шифр, номера нормативов и коды ресурсов |  | Наименование материалов |  |  | Единица измерения | Количество | Цена на единицу, руб. | Стоимость, руб.
1 | 2 |  | 3 |  |  | 4 | 5 | 6 | 7
| цена поставщика |  | Щиты управления ЩА - 42573/1,2*1,03 |  |  | шт | 17 | 36541.89 | 621212.13
| 22.1.01.01-0051 |  | Бокс кабельный междугородный, корпус из алюминия, пар проводов 30, трубок 2, плинтов 3, пар гнезд для высокочастотных кабелей 10 |  |  | шт | 17 | 12475.11 | 212076.87
| цена поставщика |  | Клапан соленоидный СК-21-32 /СК-22-32 нерж.G11/4 - 12990/1,2*1,03 |  |  | шт | 17 | 11149.75 | 189545.75
| цена поставщика |  | Клапан соленоидный СК-21-25 /СК-22-25 нерж.G1 - 6750/1,2*1,03 |  |  | шт | 20 | 5793.75 | 115875
| цена поставщика |  | Реле контроля влажности RH-1 EA07.003.001 Евроавтоматика F&F - 4672/1,2*1,03 |  |  | шт | 28 | 4010.13 | 112283.64
| цена поставщика |  | Реле контроля уровня жидкости PZ-828 EA08.001.001 Евроавтоматика F&F - 3201/1,2*1,03 |  |  | шт | 29 | 2747.53 | 79678.37
| цена поставщика |  | Фильтры на узлах смешения диаметром 40 мм - 4574/1,2*1,03 |  |  | шт | 19 | 3926.02 | 74594.38
| цена поставщика |  | Реле промежуточные 4х контактное 220в - 2495/1,2*1,03 |  |  | шт | 34 | 2145.54 | 72948.36
| 18.1.09.11-1004 |  | Кран шаровой проходной стальной, присоединение к трубопроводу фланцевое, номинальное давление 4,0 МПа, номинальный диаметр 25 мм |  |  | шт | 36 | 1816.18 | 65382.48
| цена поставщика |  | Клапан соленоидный СК-21-50 /СК-22-50 нерж.G2 - 20890/1,2*1,03 |  |  | шт | 3 | 17930.58 | 53791.74
| 12.2.08.02-1832 |  | Цилиндры теплоизоляционные из минеральной ваты на синтетическом связующем, НГ, плотность 105-135 кг/м3, теплопроводность при 25±5 °C не более 0,036 Вт/(м*К), диаметр 108 мм, толщина 60 мм |  |  | м | 58.71 | 534.54 | 31382.84
| цена поставщика |  | Переключатели 3х позиционный на дин рейку - 2112/1,2*1,03 |  |  | шт | 17 | 1812.8 | 30817.6
| 24.3.01.02-0022 |  | Трубы гибкие гофрированные, легкие, из самозатухающего ПВХ, номинальный диаметр 20 мм |  |  | м | 1785 | 12.89 | 23008.65
| цена поставщика |  | Кнопка на дин рейку - 1300/1,2*1,03 |  |  | шт | 17 | 1115.83 | 18969.11
| цена поставщика |  | Панели потолочные с комплектующими «Армстронг» - 307,1/1,2*1,03 |  |  | м2 | 66.95 | 263.59 | 17647.35
| 21.2.03.05-0061 |  | Провод силовой установочный с медными жилами ПуГВ 1х0,75-450 |  |  | 1000 м | 1.8386 | 7640.7 | 14048.19
| 08.3.05.05-0054 |  | Сталь листовая оцинкованная, толщина 0,8 мм |  |  | т | 0.1563 | 80628.63 | 12602.25
| цена поставщика |  | Контроллер контроллер оповещения в случае аварии - 12380/1,2*1,03 |  |  | шт | 1 | 10626.17 | 10626.17
| цена поставщика |  | Распределительный блок на DIN-рейку РБ-160 1П - 600/1,2*1,03 |  |  | шт | 17 | 515 | 8755
| 23.3.03.02-0111 |  | Трубы стальные бесшовные горячедеформированные со снятой фаской из стали марок 10, 20, 35, наружный диаметр 133 мм, толщина стенки 4 мм |  |  | м | 5.28 | 1654.89 | 8737.82
| 08.3.06.01-0024 |  | Лист стальной рифленый горячекатаный, марки стали Ст3сп, Ст3пс, толщина 2-6 мм |  |  | т | 0.119 | 62950.62 | 7491.12
| 10.3.02.03-0036 |  | Припои оловянно-свинцовые сурьмянистые, марка ПОССу 30-2 |  |  | кг | 4.76 | 1400.99 | 6668.71
| 18.1.09.11-1000 |  | Кран шаровой проходной стальной, присоединение к трубопроводу фланцевое, номинальное давление 4,0 МПа, номинальный диаметр 15 мм |  |  | шт | 4 | 1287.69 | 5150.76
| 08.3.02.01-0041 |  | Ленты стальные упаковочные, мягкие, нормальной точности по толщине и ширине 0,7х20-50 мм |  |  | т | 0.043 | 81056.61 | 3485.43
| 24.3.01.01-0001 |  | Трубка ХВТ |  |  | кг | 9.4605 | 332.88 | 3149.21
| 25.2.02.11-0041 |  | Рамка для надписей 55х15 мм |  |  | шт | 170 | 18.48 | 3141.6
| 08.3.05.05-0058 |  | Сталь листовая оцинкованная, толщина 1,0 мм |  |  | т | 0.032 | 80435.54 | 2573.94
| 01.3.01.01-0001 |  | Бензин авиационный Б-70 |  |  | т | 0.0187 | 124600.13 | 2330.02
| 01.7.15.07-0152 |  | Дюбели пластмассовые с шурупами, диаметр 6 мм, длина 35 мм, диаметр шурупа 3,5 мм, длина шурупа 50 мм |  |  | 100 шт | 31.2375 | 52.34 | 1634.97
| 01.7.15.03-0034 |  | Болты стальные оцинкованные с шестигранной головкой и оцинкованной шестигранной гайкой, диаметр резьбы болта и гайки М12, длина болта 20-160 мм |  |  | кг | 12.0826 | 120.1 | 1451.12
| 12.2.01.01-0021 |  | Клипсы (зажимы) |  |  | 100 шт | 3.57 | 272.95 | 974.43
| 03.1.01.01-0002 |  | Гипс строительный Г-3 |  |  | т | 0.1785 | 4728.71 | 844.07
| 08.3.03.05-0013 |  | Проволока стальная низкоуглеродистая оцинкованная разного назначения, диаметр 1,6 мм |  |  | т | 0.0084 | 93352.9 | 784.16
| 01.7.15.14-0304 |  | Шурупы самонарезающие стальные оцинкованные с полукруглой головкой и крестообразным шлицем, остроконечные, диаметр 4 мм, длина 12 мм |  |  | т | 0.0031 | 237723.96 | 736.94
| 01.7.02.04-0001 |  | Бумага кабельная электроизоляционная, двухслойная |  |  | кг | 3.4 | 198.36 | 674.42
| 08.3.04.02-0095 |  | Прокат стальной горячекатаный круглый, марки стали Ст3сп, Ст3пс, диаметр 14-50 мм |  |  | т | 0.0102 | 60475.42 | 616.85
| 01.1.02.08-1040 |  | Лист паронитовый марки ПМБ (ПОН-А, ПОН-Б), толщина от 0,4 до 5 мм |  |  | кг | 3.528 | 159.6 | 563.07
| 01.7.03.04-0001 |  | Электроэнергия |  |  | кВт-ч | 104.6688 | 5.26 | 550.56
| 14.4.02.04-0142 |  | Краска масляная МА-0115, мумия, сурик железный |  |  | кг | 5.355 | 100.65 | 538.98
| 01.7.15.03-0042 |  | Болты с гайками и шайбами строительные |  |  | кг | 2.0222 | 195.92 | 396.19
| 08.3.03.05-0011 |  | Проволока стальная низкоуглеродистая оцинкованная разного назначения, диаметр 1,1 мм |  |  | т | 0.0023 | 138646 | 318.89
| 01.7.11.07-0227 |  | Электроды сварочные для сварки низколегированных и углеродистых сталей УОНИ 13/45, Э42А, диаметр 4-5 мм |  |  | кг | 2.04 | 146.29 | 298.43
| 08.3.05.02-0021 |  | Прокат листовой горячекатаный, марки стали Ст3сп, Ст3пс, ширина 1200-3000 мм, толщина 1-8 мм |  |  | т | 0.004 | 64729.67 | 258.92
| 01.7.19.04-0031 |  | Прокладки резиновые (пластина техническая прессованная) |  |  | кг | 1.28 | 152.35 | 195.01
| 01.7.15.03-0031 |  | Болты стальные оцинкованные с шестигранной головкой и оцинкованной шестигранной гайкой, диаметр резьбы болта и гайки М6, длина болта 12-60 мм |  |  | кг | 1.015 | 131.41 | 133.38
| 08.3.05.05-0051 |  | Сталь листовая оцинкованная, толщина 0,5 мм |  |  | т | 0.0008 | 82400.45 | 65.92
| 14.4.04.09-0016 |  | Эмаль ХВ-124, цветная |  |  | т | 0.0003 | 218634.38 | 65.59
| 01.3.05.38-0371 |  | Кислота стеариновая техническая |  |  | кг | 0.204 | 116.84 | 23.84
| 14.5.09.07-0030 |  | Растворитель Р-4 |  |  | т | 0.0002 | 110349.62 | 22.07
| 08.3.11.01-1106 |  | Швеллеры стальные горячекатаные, марки стали Ст3пс, Ст3сп, № 40У, № 40П |  |  | т | 0.0001 | 140862.8 | 14.09
| 14.4.01.01-0003 |  | Грунтовка ГФ-021 |  |  | т | 0.0002 | 68715.4 | 13.74
| 14.5.09.11-0102 |  | Уайт-спирит |  |  | кг | 0.17 | 67.87 | 11.54
| 01.3.05.17-0002 |  | Канифоль сосновая |  |  | кг | 0.034 | 318.25 | 10.82
| 01.7.11.07-0036 |  | Электроды сварочные для сварки низколегированных и углеродистых сталей Э46, диаметр 4 мм |  |  | кг | 0.0448 | 134.12 | 6.01
| 01.3.02.08-0001 |  | Кислород газообразный технический |  |  | м3 | 0.048 | 75.66 | 3.63
| 01.3.02.09-0022 |  | Пропан-бутан смесь техническая |  |  | кг | 0.0144 | 50.07 | 0.72
| 08.2.02.11-0007 |  | Канат двойной свивки ТК, конструкции 6х19(1+6+12)+1 о.с., марка В, из оцинкованной по группе Ж проволоки, маркировочная группа 1570-1770 Н/мм2, диаметр 5,5 мм |  |  | 10 м | 0.0006 | 314 | 0.19
| ОССЦЖ 999-9950 |  | Вспомогательные ненормируемые материалы |  |  | % от ЗП | 36 | 0 | 0
|  |  | ИТОГО | [5 empty] | 1832537.64
|  |  | НДС 20% | [5 empty] | 366507.528
|  |  | ВСЕГО | [5 empty] | 2199045.168
Составил |  | / |  |  | /
Проверил |  | / |  |  | /