## РВ №02-01-01
СОГЛАСОВАНО: |  |  | УТВЕРЖДАЮ:
Подрядчик: |  |  | Заказчик: Директор ЧУЗ "КБ "РЖД-Медицина" г. Чита"
Макаров В.Ю.
"___"_____________ 2024 |  |  | "___"_____________ 2024
Наименование стройки: Поликлиника на ст. Борзя ЧУЗ "КБ "РЖД-Медицина" г. Чита"
Объект №:
Локальная ресурсная ведомость № 02-01-01
на Общестроительные работы
Наименование объекта: Текущий ремонт помещений №№1, 9, 10, 14--17, 19, 21--28, 37 первого этажа здания поликлиники на ст. Борзя ЧУЗ "КБ "РЖД-Медицина" г. Чита"
Адрес объекта: Забайкальский край, г. Борзя, ул. Железнодорожная, 14
Основание: Дефектный акт
№ пп | Шифр, номера нормативов и коды ресурсов | Наименование работ и затрат, характеристика оборудования и его масса | Единица измерения | Количество
1 | 2 | 3 | 4 | 5
Затраты труда рабочих
1 | Затраты труда рабочих |  | чел.-ч | 2 777.2665568
Затраты труда машинистов
2 |  | Затраты труда машинистов(справочно) | чел.-ч | 0
3 | 4-100-030 | Машинист среднего разряда 3,0 | чел.-ч | 0.0002
4 | 4-100-040 | Машинист среднего разряда 4,0 | чел.-ч | 0.0096
5 | 4-100-050 | Машинист среднего разряда 5,0 | чел.-ч | 0.004608
6 | 4-100-060 | Машинист среднего разряда 6,0 | чел.-ч | 0.00849
7 | 4-100-080 | Машинист среднего разряда 8,0 | чел.-ч | 1.213296
Машины и механизмы
8 | 91.06.06-015 | Автогидроподъемники, высота подъема 37 м | маш.-ч | 5.620832
9 | 91.14.02-001 | Автомобили бортовые, грузоподъемность до 5 т | маш.-ч | 21.605697
10 | 91.06.05-013 | Автопогрузчики вилочные, грузоподъемность 2 т | маш.-ч | 0.0170045
11 | 91.17.04-233 | Аппараты сварочные для ручной дуговой сварки, сварочный ток до 350 А | маш.-ч | 17.1282
12 | 91.07.04-002 | Вибраторы поверхностные | маш.-ч | 58.190529
13 | 91.18.01-007 | Компрессоры винтовые передвижные с двигателем внутреннего сгорания, давление до 0,7 МПа (7 атм), производительность до 5,4 м3/мин | маш.-ч | 5.620832
14 | 91.18.01-508 | Компрессоры винтовые передвижные с электродвигателем, давление до 1 МПа (10 атм), производительность до 5 м3/мин | маш.-ч | 40.809456
15 | 91.05.01-016 | Краны башенные, грузоподъемность 5 т | маш.-ч | 0.032874
16 | 91.05.05-015 | Краны на автомобильном ходу, грузоподъемность 16 т | маш.-ч | 2.0812981
17 | 91.06.03-047 | Лебедки ручные и рычажные тяговым усилием 31,39 кН (3,2 т) | маш.-ч | 5.2164
18 | 91.21.10-002 | Молотки отбойные пневматические при работе от передвижных компрессоров | маш.-ч | 81.617012
19 | 91.21.12-004 | Ножницы электрические | маш.-ч | 0.990144
20 | 91.06.05-011 | Погрузчики одноковшовые универсальные фронтальные пневмоколесные, номинальная вместимость основного ковша 2,6 м3, грузоподъемность 5 т | маш.-ч | 0.344049
21 | 91.06.06-046 | Подъемники одномачтовые, грузоподъемность до 500 кг, высота подъема 25 м | маш.-ч | 0.134337
22 | 91.06.06-048 | Подъемники одномачтовые, грузоподъемность до 500 кг, высота подъема 45 м | маш.-ч | 16.366625
23 | 91.21.18-021 | Пушки тепловые, тепловая мощность 26-44 кВт | маш.-ч | 2.811522
24 | 91.21.22-638 | Пылесосы промышленные, мощность до 2000 Вт | маш.-ч | 5.37348
25 | 91.07.08-024 | Растворосмесители передвижные, объем барабана 65 л | маш.-ч | 4.3188105
Материальные ресурсы
26 | 09.4.02.01-0024 | Блок дверной входной маятниковый однопольный из алюминиевого профиля с комплектующими и доводчиком, заполнение дверного полотна однокамерным стеклопакетом толщиной 24 мм, без импоста, площадь более 2,5 м2 | м2 | 28.547
27 | 01.7.15.03-0042 | Болты с гайками и шайбами строительные | кг | 2
28 | 11.1.03.01-0002 | Бруски строганные хвойных пород (сосна, ель), размеры 60х30, 75х50 мм, сорт АВ | м3 | 0.5088241
29 | 01.7.02.10-0005 | Бумага ролевая | т | 0.0056707
30 | 01.7.20.08-0051 | Ветошь хлопчатобумажная цветная | кг | 3.240564
31 | 01.7.03.01-0001 | Вода | м3 | 7.9231733
32 | 01.6.04.05-0011 | Вставка L и T-образная декоративная стеновая для натяжного потолка | м | 155.8
33 | 01.7.15.06-0121 | Гвозди стальные строительные, диаметр 1,6 мм, длина 50 мм | т | 0.0026843
34 | 01.7.15.06-0111 | Гвозди строительные | т | 0.0004829
35 | 01.7.14.01-0002 | Герметик пенополиуретановый (пена монтажная) универсальный, объем 1000 мл | шт | 1.02045
36 | 14.5.01.05-0011 | Герметик пенополиуретановый (пена монтажная) универсальный, объем 850 мл | шт | 34.8547
37 | 03.1.01.01-0002 | Гипс строительный Г-3 | т | 0.0055
38 | 14.4.01.02-0029 | Грунтовка акриловая ВД-АК-02 | кг | 25.588
39 | 14.4.01.02-0012 | Грунтовка укрепляющая, глубокого проникновения, быстросохнущая, паропроницаемая | кг | 56.80203
40 | 08.4.01.02-0011 | Детали закладные и накладные изготовленные без применения сварки, гнутья, сверления (пробивки) отверстий, поставляемые отдельно | т | 0.085641
41 | 11.3.03.01-0012 | Доска подоконная из ПВХ, ширина 700 мм | м | 1.5
42 | 01.7.15.07-0152 | Дюбели пластмассовые с шурупами, диаметр 6 мм, длина 35 мм, диаметр шурупа 3,5 мм, длина шурупа 50 мм | 100 шт | 5.464128
43 | 01.7.15.07-0025 | Дюбели полиэтиленовые распорные, диаметр 10 мм, длина 40 мм | 1000 шт | 1.558
44 | 01.7.15.07-0132 | Дюбель-гвозди пластиковые распорные с металлическим стержнем для теплоизоляции, диаметр 10 мм, длина 150 мм | 10 шт | 1.65
45 | 04.3.02.09-0741 | Затирка эластичная для реставрации и заполнения швов между плитками шириной 4-16 мм, водостойкая | т | 0.048955
46 | 19.3.01.06-0191 | Клапан воздушный регулирующий для установки в вентиляционных системах с ручным приводом КВР 250х250 мм | шт | 10
47 | 14.1.06.04-0001 | Клей для приклеивания минеральной ваты | кг | 67.485
48 | 14.1.06.02-0011 | Клей монтажный сухой для внутренних и наружных работ на основе цементного вяжущего, для плитки, керамогранита, мозаики, камня | т | 1.3683225
49 | 14.1.03.01-0001 | Клей сухой на основе карбоксиметилцеллюлозы для всех типов обоев, расход 0,004 кг/м2 | т | 0.0089616
50 | 14.1.02.04-0107 | Клей цианакрилатный | кг | 1
51 | 14.1.04.02-0011 | Клей, марка 88-Н | кг | 0.576
52 | 14.1.02.04-0106 | Клей, марка ГИПК-14 | кг | 63.97
53 | 14.1.02.03-0002 | Клей, марка ПВА | кг | 12.741
54 | 11.3.03.15-0021 | Клинья пластиковые монтажные | 100 шт | 0.06
55 | 09.2.02.01-0001 | Комплект для монтажа подвесных потолочных систем | м2 | 13.5
56 | 01.7.04.07-0022 | Комплект скобяных изделий для отдельных полотен однопольных входных дверей при заполнении отдельными элементами в помещение | компл | 17
57 | ТЦ_14.3.02.01__032500335801_02.05.2024_02 | Краска Finncolor Oasis Bathroom 9 л. (база А) белая | шт | 14.02
58 | 01.7.06.04-0007 | Ленты бумажные для создания искусственных трещин между каркасными конструкциями и примыкающими поверхностями, с липким слоем с одной стороны и антиадгезионным покрытием с другой, цвет белый, ширина 65 мм | 100 м | 2.93376
59 | 01.7.06.04-0002 | Ленты бумажные перфорированные армирующие для повышения трещиностойкости стыков, ширина 52 мм | м | 553.7472
60 | 01.7.06.01-0043 | Ленты эластичные самоклеящиеся для профилей направляющих 70х30000 мм | м | 429.0624
61 | 01.6.03.04-0119 | Линолеум ПВХ без подосновы, класс износостойкости 34/43, класс пожарной опасности КМ5 (Г4, В3, Д3, Т4, РП4), толщина 2 мм, вес 2500 г/м2 | м2 | 130.4988
62 | 01.6.01.01-0002 | Листы гипсоволокнистые влагостойкие ГВЛВ, толщина 12,5 мм | м2 | 410.7264
63 | 14.5.04.03-0104 | Мастика клеящая каучуковая КН-2 | кг | 8.80856
64 | 01.6.02.01-1058 | Обои виниловые рифленые, устойчивые к сухому истиранию, марка С | м2 | 431.963
65 | 01.7.07.29-0111 | Пакля смоляная пропитанная | кг | 12.8844
66 | 01.6.04.02-0011 | Панели потолочные декоративные из минерального волокна в комплекте с подвесной системой из оцинкованной стали, твердые, с прямой кромкой, класс пожарной опасности КМ1, класс звукопоглощения D-E, толщина 12 мм | м2 | 17.922
67 | 01.6.04.02-0024 | Панели потолочные декоративные из оцинкованной стали, окрашенные, класс пожарной опасности КМ1, толщина стали 0,5 мм, толщина панели 8-10 мм | м2 | 13.905
68 | 01.7.10.17-0141 | Пемза | кг | 0.985248
69 | 01.7.14.07-0061 | Пластикат ПВХ листовой, вспененный, толщина 3-4 мм | м2 | 8
70 | 01.7.07.12-1006 | Пленка полиэтиленовая, толщина 80 мкм | м2 | 12.794
71 | 11.3.03.06-0002 | Плинтус для полов из ПВХ, с кабель-каналом, размеры 22х49 мм | м | 172.7504
72 | 06.2.01.02-0042 | Плитка керамическая для внутренней облицовки стен, глазурованная, гладкая, цветная, толщина 8 мм | м2 | 88.31
73 | 06.2.05.03-0002 | Плитка керамогранитная, неполированная, многоцветная, толщина 10 мм | м2 | 10.149
74 | 06.2.05.03-0007 | Плитка керамогранитная, полированная, многоцветная, толщина 11 мм | м2 | 81.2736
75 | 12.2.05.05-0014 | Плиты из минеральной ваты на синтетическом связующем теплоизоляционные ППЖ-200, повышенной жесткости, плотность 191-210 кг/м3 | м3 | 0.8415
76 | 12.2.05.09-0044 | Плиты теплоизоляционные из экструдированного пенополистирола, группа горючести Г4, плотность 41-45 кг/м3, теплопроводность при 10 °C не более 0,034 Вт/(м*К), прочность на сжатие не менее 0,5 МПа | м3 | 16.128152
77 | 01.6.04.05-0021 | Полотно натяжного потолка, цвет белый, лаковый, с бортиком из ПВХ (гарпун) | м2 | 128.38
78 | 03.2.01.01-0001 | Портландцемент общестроительного назначения бездобавочный М400 Д0 (ЦЕМ I 32,5Н) | т | 0.0139581
79 | 08.3.03.04-0012 | Проволока светлая, диаметр 1,1 мм | т | 0.031523
80 | 01.7.19.04-0031 | Прокладки резиновые (пластина техническая прессованная) | кг | 5.6
81 | 07.2.06.03-0116 | Профиль направляющий из оцинкованной стали, для монтажа гипсовых перегородок и подвесных потолков, размеры 75х40 мм, толщина стали 0,6 мм | м | 447.3984
82 | 07.2.06.03-0199 | Профиль стальной оцинкованный стоечный, размеры 75х50 мм, толщина 0,6 мм | м | 858.1248
83 | 09.2.03.02-0001 | Профиль стыкоперекрывающий из алюминиевых сплавов (порожки) с покрытием и антискользящей вставкой, ширина 39 мм, длина 0,9 м | шт | 9.45
84 | 01.6.04.05-0001 | Профиль фиксирующий (багет) стеновой невидимый для натяжного потолка | м | 155.8
85 | 04.3.01.09-0015 | Раствор готовый кладочный, цементный, М150 | м3 | 9.98223
86 | 04.3.01.07-0025 | Раствор штукатурный, известковый, М100 | м3 | 3.43407
87 | 11.2.04.05-0001 | Рейка строганная сухая хвойных пород (ель, сосна), длина 2-3 м, размеры 8х18 мм | м3 | 0.008483
88 | 19.2.03.09-0041 | Решетка металлическая, размеры 200х200 мм | шт | 11
89 | 08.4.02.05-1000 | Сетка арматурная сварная легкая из арматурной проволоки класса Вр-1, тип 4 | т | 1.1258205
90 | 08.1.02.17-0161 | Сетка тканая из проволоки без покрытия, диаметр проволоки 0,25 мм, размер ячейки 0,5х0,5 мм | м2 | 115.9596
91 | 04.3.02.01-0603 | Смеси сухие быстротвердеющие на цементной основе для выравнивания основания пола, наливного типа, класс В15 (М200), крупность заполнителя до 0,32 мм, расход 17 кг/м2 при толщине слоя 10 мм | т | 0.57573
92 | 04.3.02.09-0102 | Смеси сухие водостойкие для затирки межплиточных швов шириной 1-6 мм (различная цветовая гамма) | т | 0.0078407
93 | 04.3.02.05-0002 | Смеси сухие гипсовые штукатурные с легким заполнителем и полимерными добавками, класс В3,5 (М50) | кг | 360.621
94 | 14.1.06.01-0001 | Смеси сухие для наружных работ мелкозернистые, гипсовые, клеевые, для приклеивания ГКЛ и минераловатных плит, ручного нанесения, прочность на сжатие 2,0 МПа, прочность сцепления с основанием 0,3 МПа, прочность на изгиб 1,0 МПа | кг | 278.7072
95 | 14.5.11.03-0003 | Смеси сухие шпатлевочные на основе гипса с полимерными добавками, крупность заполнителя не более 0,2 мм, прочность на изгиб не более 1,0 МПа | кг | 154.0224
96 | 14.3.01.03-0001 | Состав грунтовочный глубокого проникновения | кг | 91.76956
97 | 01.6.02.02-0004 | Стеклообои под покраску, фактура «паутинка», плотность 40 г/м2 | 10 м2 | 3.9437
98 | 11.3.03.05-0011 | Сэндвич-панель для откосов, сердцевина из пенополистирола, облицовка с двух сторон листами из ПВХ, цвет белый, толщина 10 мм | м2 | 44.5935
99 | 11.3.03.13-0044 | Уголки из ПВХ, размеры 25х25 мм | 10 м | 7.2
100 | 11.3.03.13-0048 | Уголки из ПВХ, размеры 50х50 мм | 10 м | 7.61824
101 | 01.7.17.11-0011 | Шкурка шлифовальная двухслойная с зернистостью 40-25 | м2 | 21.491688
102 | 01.7.06.14-0034 | Шнуры из ПВХ для горячей сварки линолеума, диаметр 4 мм | 100 м | 0.869992
103 | 14.5.11.01-0001 | Шпатлевка клеевая | т | 0.0232548
104 | 14.5.11.01-0003 | Шпатлевка масляно-клеевая | т | 0.1187418
105 | 01.7.15.14-0022 | Шурупы самонарезающие стальные оксидированные с потайной головкой и крестообразным шлицем, двухзаходная резьба, остроконечные, диаметр 3,9 мм, длина 30 мм | 100 шт | 71.253696
106 | 01.7.15.14-0330 | Шурупы самонарезающие стальные омедненные с потайной головкой и прямым шлицем, остроконечные, диаметр 6 мм, длина 90 мм | 100 шт | 15.58
107 | 01.7.15.14-0302 | Шурупы самонарезающие стальные с полукруглой головкой и крестообразным шлицем, остроконечные, диаметр 3,5 мм, длина 35 мм | 100 шт | 0.603
108 | 01.7.11.07-0227 | Электроды сварочные для сварки низколегированных и углеродистых сталей УОНИ 13/45, Э42А, диаметр 4-5 мм | кг | 2.8547
109 | 01.7.03.04-0001 | Электроэнергия | кВт-ч | 43.450987
Составил: ________________ / Маркова Е.С.
Проверил: ________________ / _______________________________________________

## РВ №02-02-02
СОГЛАСОВАНО: |  |  | УТВЕРЖДАЮ:
Подрядчик: |  |  | Заказчик: Директор ЧУЗ "КБ "РЖД-Медицина" г. Чита"
Макаров В.Ю.
"___"_____________ 2024 |  |  | "___"_____________ 2024
Наименование стройки: Поликлиника на ст. Борзя ЧУЗ "КБ "РЖД-Медицина" г. Чита"
Объект №:
Локальная ресурсная ведомость № 02-02-02
на Электромонтажные работы
Наименование объекта: Текущий ремонт помещений №№1, 9, 10, 14--17, 19, 21--28, 37 первого этажа здания поликлиники на ст. Борзя ЧУЗ "КБ "РЖД-Медицина" г. Чита"
Адрес объекта: Забайкальский край
Основание: Дефектный акт
№ пп | Шифр, номера нормативов и коды ресурсов | Наименование работ и затрат, характеристика оборудования и его масса | Единица измерения | Количество
1 | 2 | 3 | 4 | 5
Затраты труда рабочих
1 | Затраты труда рабочих |  | чел.-ч | 802.16312
Затраты труда машинистов
2 |  | Затраты труда машинистов(справочно) | чел.-ч | 0
3 | 4-100-030 | Машинист среднего разряда 3,0 | чел.-ч | 0.0416
4 | 4-100-040 | Машинист среднего разряда 4,0 | чел.-ч | 0.68904
5 | 4-100-050 | Машинист среднего разряда 5,0 | чел.-ч | - 22.6968
6 | 4-100-060 | Машинист среднего разряда 6,0 | чел.-ч | 0.08064
Машины и механизмы
7 | 91.14.02-001 | Автомобили бортовые, грузоподъемность до 5 т | маш.-ч | 4.37712
8 | 91.17.04-233 | Аппараты сварочные для ручной дуговой сварки, сварочный ток до 350 А | маш.-ч | 24.48216
9 | 91.05.05-015 | Краны на автомобильном ходу, грузоподъемность 16 т | маш.-ч | 2.86764
10 | 91.06.06-048 | Подъемники одномачтовые, грузоподъемность до 500 кг, высота подъема 45 м | маш.-ч | 0.1336
11 | 91.21.19-031 | Станки сверлильные | маш.-ч | 0.4872
12 | 91.21.20-013 | Установки алмазного бурения скважин в железобетоне электрические, диаметр бурения до 250 мм | маш.-ч | 9.6432
Материальные ресурсы
13 | 01.7.15.03-0042 | Болты с гайками и шайбами строительные | кг | 8.3252
14 | 01.7.03.01-0001 | Вода | м3 | 1.03824
15 | 20.2.02.01-0019 | Втулки изолирующие, размеры 65х50х18 мм | 1000 шт | 0.02142
16 | 20.4.01.02-1022 | Выключатель скрытого монтажа, одноклавишный, 10 А, цветной, IP20 | шт | 21
17 | 03.1.01.01-0002 | Гипс строительный Г-3 | т | 0.0006615
18 | 01.7.15.07-0014 | Дюбели распорные полипропиленовые | 100 шт | 8.71
19 | 21.1.06.09-0151 | Кабель силовой с медными жилами ВВГнг(A)-LS 3х1,5ок(N, PE)-660 | 1000 м | 0.44782
20 | 21.1.06.09-0152 | Кабель силовой с медными жилами ВВГнг(A)-LS 3х2,5ок(N, PE)-660 | 1000 м | 0.4386
21 | 20.5.02.11-0001 | Коробки для установки розеток и выключателей скрытой проводки | 1000 шт | 0.105
22 | 20.5.02.06-0044 | Коробки разветвительные УК-2 | 10 шт | 8.8
23 | 14.4.02.04-0142 | Краска масляная МА-0115, мумия, сурик железный | кг | 5.224
24 | 14.4.03.03-0002 | Лак битумный БТ-123 | т | 0.002268
25 | 01.7.06.05-0041 | Ленты изоляционные хлопчатобумажные прорезиненные для электромонтажных и ремонтных работ, цвет черный, ширина 20 мм, толщина 0,35 мм | м | 20.3
26 | 01.7.06.07-0002 | Ленты монтажные из пластмассы для бандажирования проводов, скрепляются пластмассовыми кнопками, ширина 10 мм | 10 м | 3.193
27 | 08.3.04.02-0063 | Прокат стальной горячекатаный круглый, марки стали Ст3сп, Ст3пс, диаметр 5-12 мм | т | 0.3248
28 | 08.3.07.01-0052 | Прокат стальной горячекатаный полосовой, марки стали Ст3сп, Ст3пс, размеры 50х5 мм | т | 0.01176
29 | 20.4.03.06-1051 | Розетка скрытого монтажа с заземляющим контактом, 16 А, цвет серебряный, IP20 | шт | 84
30 | 20.3.03.07-1484 | Светильник линейный светодиодный, мощность 10 Вт, световой поток 950 лм, степень защиты IP20, размеры 332х70х80 мм (Применительно: Светильник встраиваемый 600*600 светодиодный) | шт | 58
31 | 01.7.15.10-0052 | Скобы стальные монтажные двухлапковые (СД), закрепляемый диаметр 27 мм | 10 шт | 43.55
32 | 04.3.02.14-0101 | Смеси сухие штукатурные известковые, крупнозернистые с карбонатным наполнителем, крупность заполнителя 2,5 мм, прочность при сжатии не менее 1,0 МПа | т | 0.0029
33 | 421/пр_2020_п.75_пп.а | Сметная стоимость вспомогательных ненормируемых материальных ресурсов, не учтенная в сметной норме, 2% | % | 20.68
34 | 01.7.15.14-0165 | Шурупы самонарезающие стальные с полукруглой головкой и прямым шлицем, остроконечные, диаметр 4 мм, длина 40 мм | т | 0.0032227
35 | 01.7.11.07-0227 | Электроды сварочные для сварки низколегированных и углеродистых сталей УОНИ 13/45, Э42А, диаметр 4-5 мм | кг | 16.48066
36 | 01.7.03.04-0001 | Электроэнергия | кВт-ч | 6.717152
Составил: ________________ / Маркова Е.С.
Проверил: ________________ / _______________________________________________

## РВ №02-01-03
СОГЛАСОВАНО: |  |  | УТВЕРЖДАЮ:
Подрядчик: |  |  | Заказчик: Директор ЧУЗ "КБ "РЖД-Медицина" г. Чита"
Макаров В.Ю.
"___"_____________ 2024 |  |  | "___"_____________ 2024
Наименование стройки: ЧУЗ "КБ "РЖД-Медицина" г. Чита"
Объект №:
Локальная ресурсная ведомость № 02-01-03
на Сантехнические работы
Наименование объекта: Текущий ремонт помещений №№1, 9, 10, 14--17, 19, 21--28, 37 первого этажа здания поликлиники на ст. Борзя ЧУЗ "КБ "РЖД-Медицина" г. Чита"
Адрес объекта: Забайкальский край, г. Борзя, ул. Железнодорожная, д. 14
Основание: Дефектный акт
№ пп | Шифр, номера нормативов и коды ресурсов | Наименование работ и затрат, характеристика оборудования и его масса | Единица измерения | Количество
1 | 2 | 3 | 4 | 5
Затраты труда рабочих
1 | Затраты труда рабочих |  | чел.-ч | 624.36174
Затраты труда машинистов
2 |  | Затраты труда машинистов(справочно) | чел.-ч | 0
3 | 4-100-030 | Машинист среднего разряда 3,0 | чел.-ч | 0.3584
4 | 4-100-040 | Машинист среднего разряда 4,0 | чел.-ч | 0.0585
5 | 4-100-050 | Машинист среднего разряда 5,0 | чел.-ч | 0.6
6 | 4-100-060 | Машинист среднего разряда 6,0 | чел.-ч | 0.03825
Машины и механизмы
7 | 91.14.02-001 | Автомобили бортовые, грузоподъемность до 5 т | маш.-ч | 1.86534
8 | 91.17.04-056 | Аппараты с полуавтоматическим управлением процессом сварки "встык" пластмассовых труб диаметром до 160 мм | маш.-ч | 23.944194
9 | 91.17.04-233 | Аппараты сварочные для ручной дуговой сварки, сварочный ток до 350 А | маш.-ч | 0.3534
10 | 91.05.01-017 | Краны башенные, грузоподъемность 8 т | маш.-ч | 0.16839
11 | 91.05.05-015 | Краны на автомобильном ходу, грузоподъемность 16 т | маш.-ч | 0.388482
12 | 91.06.03-047 | Лебедки ручные и рычажные тяговым усилием 31,39 кН (3,2 т) | маш.-ч | 3.4842
13 | 91.06.03-055 | Лебедки электрические тяговым усилием 19,62 кН (2 т) | маш.-ч | 0.0306
14 | 91.06.06-048 | Подъемники одномачтовые, грузоподъемность до 500 кг, высота подъема 45 м | маш.-ч | 0.8629
15 | 91.21.20-013 | Установки алмазного бурения скважин в железобетоне электрические, диаметр бурения до 250 мм | маш.-ч | 1.92
Материальные ресурсы
16 | 01.7.15.03-0042 | Болты с гайками и шайбами строительные | кг | 1.208
17 | 01.7.15.03-0014 | Болты стальные с шестигранной головкой, в комплекте с шестигранной гайкой и плоской круглой шайбой, диаметр резьбы М16, длина болта 25-200 мм | т | 0.0005728
18 | 01.7.17.09-1013 | Бур с наконечником из твердого сплава, с хвостовиком SDS-plus для ударного сверления отверстий в твердых материалах, общая длина 160 мм, диаметр 10 мм | шт | 0.039408
19 | 01.7.03.01-0001 | Вода | м3 | 1.497
20 | 19.1.01.03-0021 | Воздуховоды из оцинкованной стали с шиной и уголками, прямой участок, толщина 0,7 мм, периметр 1000 мм | м2 | 12
21 | 14.5.01.07-1000 | Герметик однокомпонентный на силиконовой основе, кислотный, универсальный | л | 0.3476
22 | 01.7.15.07-0021 | Дюбели полиэтиленовые распорные, диаметр 6 мм, длина 30 мм | 1000 шт | 0.026
23 | 01.7.15.07-0023 | Дюбели полиэтиленовые распорные, диаметр 8 мм, длина 30 мм | 1000 шт | 0.004
24 | 01.7.15.07-0024 | Дюбели полиэтиленовые распорные, диаметр 8 мм, длина 40 мм | 1000 шт | 0.004
25 | 01.7.15.07-0052 | Дюбель-гвозди по бетону для монтажного пистолета, диаметр 3,05 мм, длина 60 мм | т | 0.0011237
26 | 23.8.05.01-0012 | Заглушка чугунная, номинальный диаметр 100 мм | шт | 2
27 | 23.8.05.01-0011 | Заглушка чугунная, номинальный диаметр 50 мм | шт | 3
28 | 19.2.02.04-0001 | Зонты вытяжные над оборудованием из листовой горячекатаной и сортовой стали | м2 | 0.8
29 | 03.1.02.03-0015 | Известь строительная негашеная хлорная, марка А | кг | 0.00306
30 | 19.1.01.09-0001 | Изделия фасонные для воздуховодов из оцинкованной стали с шиной и уголками, толщина 0,7 мм, периметр 1000 мм | м2 | 0.5
31 | 01.7.07.29-0031 | Каболка | т | 0.0017
32 | 19.3.01.05-0022 | Клапан обратный из горячекатаной стали для регулирования воздушных потоков в вентиляционных системах во взрывобезопасном исполнении, тип АЗЕ 100, диаметр 160 мм | шт | 1
33 | 14.1.04.01-0001 | Клей на основе вспененного синтетического каучука для склеивания изоляционных материалов | л | 1.08
34 | 14.1.04.02-0002 | Клей, марка 88-СА | кг | 0.3485
35 | 01.7.19.02-0052 | Кольца резиновые уплотнительные для полипропиленовых труб, диаметр 110 мм | 100 шт | 0.0096
36 | 01.7.19.02-0051 | Кольца резиновые уплотнительные для полипропиленовых труб, диаметр 50 мм | 100 шт | 0.036
37 | 24.3.01.02-1004 | Кольцо резиновое уплотнительное для ПВХ труб канализации, диаметр 50 мм | шт | 1.2
38 | 18.1.09.06-1028 | Кран шаровой муфтовый для воды, со сгоном, номинальный диаметр 20 мм | шт | 28
39 | 14.4.02.04-0142 | Краска масляная МА-0115, мумия, сурик железный | кг | 0.45
40 | 19.1.01.11-0045 | Крепления (хомуты) для воздуховодов СТД 205 | т | 0.002
41 | 18.5.08.05-0071 | Кронштейны стальные двойные для крепления чугунных радиаторов к стене, длина полосы 500 мм, длина кронштейна 140 мм | 100 шт | 0.64
42 | 18.2.06.12-1036 | Крышка сиденья пластмассовая к унитазу с крышкой, присоединительный размер 160 мм, с креплением, размеры 450х370 мм | шт | 2
43 | 01.7.06.03-0023 | Ленты полиэтиленовые с липким слоем, прозрачные, ширина 20 мм, толщина 0,08 мм | кг | 0.8496
44 | 01.7.06.14-0036 | Ленты термоизоляционные на основе вспененного каучука с липким слоем с одной стороны для герметизации стыков рулонной теплоизоляции, цвет серый, ширина 50 мм, толщина 3 мм | м | 14.4
45 | 12.2.05.01-0014 | Лист из вспененного полиэтилена с односторонним фольгированием, с клеевым слоем, толщина 10 мм | м2 | 7.92
46 | 07.2.06.02-0001 | Люк металлический ревизионный, размеры 200х200 мм | шт | 4
47 | 14.5.02.02-0105 | Мастика сантехническая | кг | 0.44
48 | 01.3.05.38-0241 | Метилен хлористый технический | кг | 0.3825
49 | 18.2.02.04-0001 | Мойка из нержавеющей стали для мытья уборочного инвентаря, моповая, размеры 600х600х700 мм (Применительно) | компл | 1
50 | 23.8.05.05-0012 | Муфта чугунная надвижная, номинальный диаметр 100 мм | шт | 2
51 | 23.8.05.05-0011 | Муфта чугунная надвижная, номинальный диаметр 50 мм | шт | 3
52 | 14.5.05.01-0012 | Олифа комбинированная для разведения масляных густотертых красок и для внешних работ по деревянным поверхностям | т | 0.000225
53 | 24.3.05.08-0202 | Отвод 45° полипропиленовый для систем водоотведения, диаметр 110 мм | шт | 4
54 | 24.3.05.08-0201 | Отвод 45° полипропиленовый для систем водоотведения, диаметр 50 мм | шт | 12
55 | 01.7.07.29-0101 | Очес льняной | кг | 0.275
56 | 14.5.09.05-0103 | Очиститель клея | л | 0.04104
57 | 01.7.07.29-0111 | Пакля смоляная пропитанная | кг | 0.0027
58 | 01.7.07.10-0001 | Патроны для строительно-монтажного пистолета | 1000 шт | 0.13192
59 | 24.3.05.10-0001 | Переход полипропиленовый для систем водоотведения, диаметр 110х50 мм | шт | 2
60 | 18.2.06.08-0014 | Подводки гибкие армированные резиновые, диаметр 15 мм, длина 600 мм | 10 шт | 1
61 | 01.7.19.04-0031 | Прокладки резиновые (пластина техническая прессованная) | кг | 1.876
62 | 18.2.06.12-0021 | Пьедестал под умывальник, прямоугольный, керамический, размеры 180х185х650 мм | шт | 3
63 | 04.3.01.09-0014 | Раствор готовый кладочный, цементный, М100 | м3 | 0.0073
64 | 24.3.05.12-0001 | Ревизия полипропиленовая с крышкой, номинальный внутренний диаметр 100 мм | шт | 2
65 | 19.2.03.09-0041 | Решетка металлическая, размеры 200х200 мм | шт | 1
66 | 18.2.06.09-0004 | Сифон полимерный бутылочный для мойки, без перелива, диаметр сливной решетки 70 мм, пластиковый выпуск диаметром 40/50 мм, высота сифона 155-230 мм | компл | 12
67 | 24.3.04.11-0030 | Слив гофрированный для унитаза из армированного полипропилена с резиновым уплотнителем, диаметр выпуска 110 мм, длина 500 мм | шт | 2
68 | 18.1.10.10-0072 | Смеситель для умывальника и мойки, однорукояточный, центральный, настольный, излив с развальцованным носиком, вынос излива 165 мм, плоский излив | шт | 4
69 | 08.4.03.02-0002 | Сталь арматурная горячекатаная гладкая, класс A-I, диаметр 6-22 мм | т | 0.00043
70 | 23.8.05.12-0123 | Тройник 60° косой из ковкого чугуна, номинальный диаметр 100х100 мм | шт | 2
71 | 23.8.05.12-0121 | Тройник 60° косой из ковкого чугуна, номинальный диаметр 50х50 мм | шт | 3
72 | 24.3.05.15-0101 | Тройник полипропиленовый для систем водоотведения, диаметр 50 мм | шт | 7
73 | 24.3.02.02-1035 | Труба полипропиленовая раструбная для систем водоотведения, размеры 110х2,2 мм, длина 0,5 м | шт | 16
74 | 24.3.02.05-0021 | Трубы полипропиленовые ПП-Р, номинальное давление 2,0 МПа, номинальный наружный диаметр 20 мм | м | 76.415
75 | 18.2.01.05-0051 | Умывальник полуфарфоровый и фарфоровый прямоугольный с кронштейнами, сифоном бутылочным из латуни, выпуском, одно отверстие под смеситель, размеры 450х330х150 мм | компл | 3
76 | 18.2.01.06-0056 | Унитаз керамический напольный в комплекте с бачком, универсальный выпуск, двойной слив, размеры 353х648х775 мм | компл | 2
77 | 19.1.01.11-0017 | Хомут для крепления воздуховодов, диаметр 200 мм | шт | 12
78 | 24.1.02.01-0024 | Хомут металлический оцинкованный двухлапчатый с двумя быстродействующими замками и резиновым профилем для крепления трубопроводов, гайка крепления М10, диаметр от 108 до 116 мм | шт | 10
79 | 24.1.02.01-0017 | Хомут металлический оцинкованный двухлапчатый с двумя быстродействующими замками и резиновым профилем для крепления трубопроводов, гайка крепления М8, диаметр от 48 до 54 мм | шт | 15
80 | 23.1.02.06-0002 | Хомуты металлические оцинкованные с одним стопорным винтом и резиновым профилем для крепления трубопроводов, гайка крепления М8, диаметр от 16 до 20 мм | 10 шт | 8.5
81 | 23.1.02.06-0004 | Хомуты металлические оцинкованные с одним стопорным винтом и резиновым профилем для крепления трубопроводов, гайка крепления М8, диаметр от 25 до 30 мм | 10 шт | 6.8
82 | 03.2.02.08-0001 | Цемент гипсоглиноземистый расширяющийся | т | 0.00744
83 | 03.2.02.08-0002 | Цемент расширяющийся | т | 0.0552
84 | 01.7.15.14-1054 | Шурупы самонарезающие стальные оксидированные с потайной головкой и крестообразным шлицем, наконечник сверло, диаметр 4,2 мм, длина 60 мм | 100 шт | 0.1616
85 | 01.7.15.14-0166 | Шурупы самонарезающие стальные с полукруглой головкой и прямым шлицем, остроконечные, диаметр 5 мм, длина 35 мм | т | 0.00013
86 | 01.7.15.14-0167 | Шурупы самонарезающие стальные с полукруглой головкой и прямым шлицем, остроконечные, диаметр 5 мм, длина 50 мм | т | 0.00005
87 | 01.7.15.14-0171 | Шурупы самонарезающие стальные с полукруглой головкой и прямым шлицем, остроконечные, диаметр 6 мм, длина 60 мм | т | 0.00004
88 | 01.7.11.07-0227 | Электроды сварочные для сварки низколегированных и углеродистых сталей УОНИ 13/45, Э42А, диаметр 4-5 мм | кг | 0.1496
89 | 01.7.03.04-0001 | Электроэнергия | кВт-ч | 1.582896
Неучтенные ресурсы
90 | 24.3.05.02 | Заглушки полиэтиленовые | кг | 0.7259
91 | 19.3.01.09 | Клапаны обратные | шт | 1
92 | 18.5.10.04 | Радиаторы алюминиевые и биметаллические секционные | шт | 16
93 | 999-9899 | Строительный мусор и масса возвратных материалов | т | 0.5816
94 | 24.3.02.02 | Трубы безнапорные канализационные из полипропилена | м | 37.924
95 | 24.3.03.13 | Трубы полиэтиленовые | м | 63.172
Составил: ________________ / Маркова Е.С.
Проверил: ________________ / _______________________________________________