## Отчет
СОГЛАСОВАНО: |  |  | УТВЕРЖДАЮ:
Подрядчик: |  |  | Заказчик: Директор ЧУЗ "КБ "РЖД-Медицина" г. Чита"
Макаров В.Ю.
"___"_____________ 2024 |  |  | "___"_____________ 2024
Наименование стройки: ЧУЗ "КБ "РЖД-Медицина" г. Чита"
Объект №:
Локальная ресурсная ведомость № 02-01-01
на Текущий ремонт благоустройства территории, монтаж пандуса
Наименование объекта: Текущий ремонт благоустройства территории, монтаж пандуса по адресу: г. Чита, ул. Горбунова, 11
Адрес объекта: Забайкальский край, г. Чита, ул. Горбунова, 11, корпус №2
Основание: Дефектный акт, проект ООО "Релиз"
№ пп | Шифр, номера нормативов и коды ресурсов | Наименование работ и затрат, характеристика оборудования и его масса | Единица измерения | Количество
1 | 2 | 3 | 4 | 5
Затраты труда рабочих
1 | Затраты труда рабочих |  | чел.-ч | 331.0931862
Затраты труда машинистов
2 |  | Затраты труда машинистов(справочно) | чел.-ч | 0
3 | 4-100-030 | Машинист среднего разряда 3,0 | чел.-ч | 0.3795
4 | 4-100-040 | Машинист среднего разряда 4,0 | чел.-ч | 0.3795
5 | 4-100-050 | Машинист среднего разряда 5,0 | чел.-ч | 0.0190383
6 | 4-100-060 | Машинист среднего разряда 6,0 | чел.-ч | 0.0173075
Машины и механизмы
7 | 91.01.02-004 | Автогрейдеры среднего типа, мощность 99 кВт (135 л.с.) | маш.-ч | 0.124775
8 | 91.14.02-001 | Автомобили бортовые, грузоподъемность до 5 т | маш.-ч | 2.6094102
9 | 91.14.03-003 | Автомобили-самосвалы, грузоподъемность до 15 т | маш.-ч | 6.73946
10 | 91.06.05-012 | Автопогрузчики вилочные, грузоподъемность 1 т | маш.-ч | 0.00989
11 | 91.17.04-233 | Аппараты сварочные для ручной дуговой сварки, сварочный ток до 350 А | маш.-ч | 7.20498
12 | 91.07.04-001 | Вибраторы глубинные | маш.-ч | 2.085525
13 | 91.07.04-002 | Вибраторы поверхностные | маш.-ч | 2.4199911
14 | 91.08.03-015 | Катки самоходные гладкие вибрационные, масса 5 т | маш.-ч | 0.0533025
15 | 91.18.01-007 | Компрессоры винтовые передвижные с двигателем внутреннего сгорания, давление до 0,7 МПа (7 атм), производительность до 5,4 м3/мин | маш.-ч | 3.833525
16 | 91.18.01-012 | Компрессоры винтовые передвижные с электродвигателем, давление до 0,6 МПа (6 атм), производительность до 3,5 м3/мин | маш.-ч | 2.0286
17 | 91.18.01-508 | Компрессоры винтовые передвижные с электродвигателем, давление до 1 МПа (10 атм), производительность до 5 м3/мин | маш.-ч | 0.16813
18 | 91.05.01-017 | Краны башенные, грузоподъемность 8 т | маш.-ч | 2.9257116
19 | 91.05.05-015 | Краны на автомобильном ходу, грузоподъемность 16 т | маш.-ч | 0.3652176
20 | 91.21.07-011 | Машины мозаично-шлифовальные | маш.-ч | 6.8216275
21 | 91.21.10-002 | Молотки отбойные пневматические при работе от передвижных компрессоров | маш.-ч | 10.43096
22 | 91.06.05-056 | Погрузчики одноковшовые универсальные фронтальные пневмоколесные, номинальная вместимость основного ковша 1,1 м3, грузоподъемность 2 т | маш.-ч | 0.3795
23 | 91.06.05-057 | Погрузчики одноковшовые универсальные фронтальные пневмоколесные, номинальная вместимость основного ковша 1,5 м3, грузоподъемность 3 т | маш.-ч | 0.60858
24 | 91.06.05-011 | Погрузчики одноковшовые универсальные фронтальные пневмоколесные, номинальная вместимость основного ковша 2,6 м3, грузоподъемность 5 т | маш.-ч | 0.2532071
25 | 91.06.06-047 | Подъемники одномачтовые, грузоподъемность до 500 кг, высота подъема 35 м | маш.-ч | 0.4429717
26 | 91.06.06-048 | Подъемники одномачтовые, грузоподъемность до 500 кг, высота подъема 45 м | маш.-ч | 1.4245163
27 | 91.21.22-638 | Пылесосы промышленные, мощность до 2000 Вт | маш.-ч | 0.44505
28 | 91.21.01-071 | Распылители для устройства покрытий на основе резиновой крошки электрические, объем бункера 120 л, производительность 15 кг/мин | маш.-ч | 0.64285
29 | 91.07.08-021 | Растворосмесители стационарные для приготовления водоцементных и других растворов, объем емкости 350 л | маш.-ч | 1.6046525
30 | 91.12.06-012 | Рыхлители прицепные (без трактора) | маш.-ч | 0.103845
31 | 91.08.09-023 | Трамбовки пневматические при работе от передвижных компрессорных установок | маш.-ч | 2.7242925
32 | 91.08.09-024 | Трамбовки пневматические при работе от стационарного компрессора | маш.-ч | 3.3327
33 | 91.08.07-021 | Укладчики резиновой крошки на игровых и спортивных площадках, производительность до 300 м2/ч | маш.-ч | 0.64285
34 | 91.01.05-086 | Экскаваторы одноковшовые дизельные на гусеничном ходу, объем ковша 0,65 м3 | маш.-ч | 0.87906
Материальные ресурсы
35 | 01.7.15.03-0042 | Болты с гайками и шайбами строительные | кг | 4.836
36 | 11.1.03.01-0067 | Брус обрезной хвойных пород (ель, сосна), естественной влажности, длина 2-6,5 м, ширина 100 и более мм, толщина 100 и более мм, сорт III | м3 | 0.0000258
37 | 11.1.03.01-0063 | Бруски обрезные хвойных пород (ель, сосна), естественной влажности, длина 2-6,5 м, ширина 20-90 мм, толщина 20-90 мм, сорт III | м3 | 0.007657
38 | 01.7.02.10-0005 | Бумага ролевая | т | 0.000071
39 | 01.7.20.08-0051 | Ветошь хлопчатобумажная цветная | кг | 0.07525
40 | 01.7.03.01-0001 | Вода | м3 | 2.6620369
41 | 01.7.15.06-0111 | Гвозди строительные | т | 0.0035458
42 | 03.1.01.01-0002 | Гипс строительный Г-3 | т | 0.00006
43 | 22.2.02.23-0011 | Глухари | 100 шт | 0.011
44 | 11.1.03.06-0070 | Доска обрезная хвойных пород, естественной влажности, длина 2-6,5 м, ширина 100-250 мм, толщина 25 мм, сорт II | м3 | 0.0136
45 | 11.1.03.06-0079 | Доска обрезная хвойных пород, естественной влажности, длина 2-6,5 м, ширина 100-250 мм, толщина 44-50 мм, сорт III | м3 | 0.08866
46 | 01.7.15.07-0014 | Дюбели распорные полипропиленовые | 100 шт | 0.6
47 | 03.1.02.03-0011 | Известь строительная негашеная комовая, сорт I | т | 0.0029822
48 | 21.1.06.09-0151 | Кабель силовой с медными жилами ВВГнг(A)-LS 3х1,5ок(N, PE)-660 | 1000 м | 0.0612
49 | 05.2.03.04-0008 | Камни бортовые вибропрессованные тротуарные, размеры 1000х200х80 мм, цветные на сером цементе | шт | 8
50 | 01.7.17.05-0021 | Карборунд | кг | 0.4892
51 | 14.1.04.02-0011 | Клей, марка 88-Н | кг | 0.296
52 | 14.5.07.04-0201 | Краситель кислотный желтый | т | 0.000003
53 | 14.4.02.04-0142 | Краска масляная МА-0115, мумия, сурик железный | кг | 0.24
54 | 01.7.19.01-0021 | Крошка резиновая | кг | 169.205
55 | 01.7.06.05-0042 | Ленты изоляционные из ПВХ для электромонтажных и ремонтных работ, цвет черный, ширина 19 мм, толщина 0,18 мм | м | 3.16
56 | 01.7.06.07-0002 | Ленты монтажные из пластмассы для бандажирования проводов, скрепляются пластмассовыми кнопками, ширина 10 мм | 10 м | 0.18
57 | 01.7.07.13-0001 | Мука андезитовая кислотоупорная, марка А | т | 0.000045
58 | ТЦ_07.2.05.01__7735527011_26.09.2024_02 | Ограждение для пандуса для инвалидов из нержавеющей стали | м | 37.5
59 | 01.7.10.17-0141 | Пемза | кг | 0.03
60 | 02.3.01.02-1106 | Песок природный для строительных работ I класс, крупный | м3 | 12.43
61 | 02.3.01.02-1104 | Песок природный для строительных работ I класс, средний | м3 | 3.465
62 | 02.3.01.02-1118 | Песок природный для строительных работ II класс, средний | м3 | 0.000003
63 | 01.7.07.12-0024 | Пленка полиэтиленовая, толщина 0,15 мм | м2 | 15.75
64 | 01.7.07.12-0022 | Пленка полиэтиленовая, толщина 0,2-0,5 мм | м2 | 1.0492
65 | 06.2.03.02-0022 | Плитка керамическая фасадная, глазурованная, гладкая, цветная, толщина 9 мм | м2 | 15.05
66 | 01.7.17.08-0032 | Порошок полирующий | кг | 0.0008
67 | 03.2.01.01-0001 | Портландцемент общестроительного назначения бездобавочный М400 Д0 (ЦЕМ I 32,5Н) | т | 0.07635
68 | 21.2.03.09-0105 | Провод силовой с медными жилами ПРТО 1х1,5-660 | 1000 м | 0.005
69 | 08.3.03.04-0012 | Проволока светлая, диаметр 1,1 мм | т | 0.0070591
70 | 04.3.01.09-0056 | Раствор готовый кладочный, цементно-песчаный, М150 | м3 | 0.301
71 | 04.3.01.09-0014 | Раствор готовый кладочный, цементный, М100 | м3 | 0.0048
72 | 04.3.01.07-0025 | Раствор штукатурный, известковый, М100 | м3 | 0.025
73 | 08.4.02.05-1000 | Сетка арматурная сварная легкая из арматурной проволоки класса Вр-1, тип 4 | т | 0.19296
74 | 08.1.02.17-0097 | Сетка стальная сварная из арматурной проволоки без покрытия, диаметр проволоки 5 мм, размер ячейки 100х100 мм | м2 | 21.5
75 | 14.5.09.13-0001 | Скипидар живичный | кг | 0.6665
76 | 01.7.15.10-0052 | Скобы стальные монтажные двухлапковые (СД), закрепляемый диаметр 27 мм | 10 шт | 3
77 | 04.1.02.05-0006 | Смеси бетонные тяжелого бетона (БСТ), класс В15 (М200) | м3 | 4.705
78 | 04.1.02.05-0007 | Смеси бетонные тяжелого бетона (БСТ), класс В20 (М250) | м3 | 6.9306
79 | 04.1.02.05-0003 | Смеси бетонные тяжелого бетона (БСТ), класс В7,5 (М100) | м3 | 2.193
80 | 421/пр_2020_п.75_пп.а | Сметная стоимость вспомогательных ненормируемых материальных ресурсов, не учтенная в сметной норме, 2% | % | 7.2
81 | 14.2.06.09-1014 | Средство связующее полиуретановое для изготовления изделий из резиновой/каучуковой крошки и устройства высокопрочных эластичных покрытий, вязкость 4,5-6,5 Па*с при температуре +23 °C, плотность 1,06-1,12 г/см3 | кг | 77.5075
82 | 08.4.03.02-0002 | Сталь арматурная горячекатаная гладкая, класс A-I, диаметр 6-22 мм | т | 0.08017
83 | 08.4.03.03-0031 | Сталь арматурная горячекатаная периодического профиля, класс A-III, диаметр 10 мм | т | 0.07237
84 | 11.3.03.13-0045 | Уголки из ПВХ, размеры 30х30 мм | 10 м | 3.7
85 | 03.2.01.04-0002 | Цемент пуццолановый М400 ППЦ (ЦЕМ IV 32,5Н) | т | 0.00602
86 | 01.7.15.14-0165 | Шурупы самонарезающие стальные с полукруглой головкой и прямым шлицем, остроконечные, диаметр 4 мм, длина 40 мм | т | 0.000222
87 | 02.2.05.04-2188 | Щебень из гравия для строительных работ М 1000, фракция 10-15 мм | м3 | 5.0715
88 | 02.2.05.04-2236 | Щебень из гравия для строительных работ М 1000, фракция 20-40 мм | м3 | 1.53
89 | 02.2.05.04-2062 | Щебень из плотных горных пород для строительных работ М 1200, фракция 10-20 мм | м3 | 1.0965
90 | 11.2.13.06-0012 | Щиты настила, толщина 25 мм | м2 | 4.1509
91 | 01.7.11.07-0054 | Электроды сварочные для сварки низколегированных и углеродистых сталей АНО-6, Э42, диаметр 6 мм | т | 0.0075
92 | 01.7.11.07-0227 | Электроды сварочные для сварки низколегированных и углеродистых сталей УОНИ 13/45, Э42А, диаметр 4-5 мм | кг | 5.08
93 | 01.7.03.04-0001 | Электроэнергия | кВт-ч | 1.680534
Оборудование
94 | 62.1.01.09-1290 | Выключатель автоматический 1P, 10 А, 6 кА, характеристика D (применительно: кнопка вызова) | шт | 2
95 | 61.2.04.05-0004 | Оповещатель охранно-пожарный звуковой, уровень звукового давления 103 дБ, IP 42, размеры 119х104х38 мм | шт | 1
Неучтенные ресурсы
96 | 08.4.03.03 | Арматура | т | 0.05915
97 | 01.7.10.03 | Изделия из натурального камня | м2 | 1
98 | 12.1.01.03 | Материал гидроветрозащитный | м2 | 1.1124
99 | 01.6.04.02 | Панели потолочные с комплектующими | м2 | 18.54
100 | 999-9899 | Строительный мусор и масса возвратных материалов | т | 0.06408
101 | 999-9900 | Строительный мусор | т | 1.3008
Составил: ________________ / Маркова Е.С.
Проверил: ________________ / _______________________________________________