## Отчет
23 | 70 | 177 | 100% | 120 | 60 | 90
|  | 270 |  | 540 |  | 270
Ведомость объемов №5 от 20.12.2024г.
по ремонту помещения аптеки поликлиники №2 по адресу: г. Иркутск, ул. Академика Образцова, 27
(Наименование работ и затрат, наименование объекта)
№ пп | Шифр норматива | Наименование работ и затрат |  |  | Ед. изм. | Количество
1 | 2 | 3 |  |  | 4 | 5
Раздел 1. Потолки
1 | ГЭСНр 63-03-009-02 | Разборка элементов облицовки потолков с разборкой каркаса: пластиковых панелей |  |  | 100 м2 | 0.9
2 | ГЭСН 15-01-047-16 | Устройство потолков: реечных алюминиевых |  |  | 100 м2 | 0.9
3 | 09.2.02.02-0011 | Рейка алюминиевая сплошная потолочная S-формы, ширина 100 мм, толщина 0,3 мм |  |  | м | - 945
4 | 09.2.01.05-0051 | Подвесы стальные для монтажа подвесных потолочных систем, длина 350 мм, диаметр 3 мм |  |  | 100 шт | - 0.63
5 | 09.2.01.05-0001 | Гребенка несущая из алюминия, ширина 100 мм, толщина 0,65 мм |  |  | м | - 90
6 | ГЭСНр 63-03-004-02 | Разборка облицовки из гипсокартонных листов: потолков |  |  | 100 м2 | 1.13
7 | ГЭСН 15-02-041-01 | Устройство металлического каркаса из направляющих профилей под облицовку различными материалами: потолков - Применительно. Разборка каркаса |  |  | 100 м2 | 1.13
8 | ГЭСН 15-01-047-15 | Устройство потолков: плитно-ячеистых по каркасу из оцинкованного профиля |  |  | 100 м2 | 1.13
9 | 01.6.04.02-0022 | Панели потолочные декоративные оцинкованные в комплекте с подвесной системой из оцинкованной стали, окрашенные, класс пожарной опасности КМ1, толщина стали 0,5 мм, толщина панели 8-10 мм |  |  | м2 | 116.39
10 | ГЭСНр 62-04-005-05 | Очистка вручную поверхности фасадов простых от перхлорвиниловых и масляных красок: с земли и лесов - Применительно. Расчистка потолков от красок |  |  | 100 м2 | 0.55
11 | ГЭСН 15-04-007-02 | Окраска водно-дисперсионными акриловыми составами улучшенная: по штукатурке потолков |  |  | 100 м2 | 0.55
12 | 14.4.01.02-0029 | Грунтовка акриловая ВД-АК-02 |  |  | кг | 8.25
13 | 14.3.02.01-0392 | Краска водно-дисперсионная акрилатная ВД-АК-116 |  |  | кг | 15.4
Раздел 2. Стены
14 | ГЭСН 10-05-002-03 | Устройство перегородок из гипсокартонных листов (ГКЛ) с одинарным металлическим каркасом и двухслойной обшивкой с обеих сторон: с двумя дверными проемами |  |  | 100 м2 | 0.3954
15 | 01.6.01.02-0006 | Листы гипсокартонные ГКЛ, толщина 12,5 мм |  |  | м2 | 184.6518
16 | ГЭСНр 63-03-006-02 | Ремонт потолков, облицованных гипсокартонными листами, площадью ремонтируемых мест: свыше 1 до 5 м2 |  |  | 100 м2 | 0.168
17 | 01.6.01.02-0006 | Листы гипсокартонные ГКЛ, толщина 12,5 мм |  |  | м2 | 17.64
18 | ГЭСНр 62-04-005-05 | Очистка вручную поверхности фасадов простых от перхлорвиниловых и масляных красок: с земли и лесов - Применительно. Расчистка стен от красок |  |  | 100 м2 | 1.68
19 | ГЭСН 15-04-007-03 | Окраска водно-дисперсионными акриловыми составами улучшенная: по сборным конструкциям стен, подготовленным под окраску |  |  | 100 м2 | 2.4708
20 | 14.4.01.02-0029 | Грунтовка акриловая ВД-АК-02 |  |  | кг | 37.062
21 | 14.3.02.01-0392 | Краска водно-дисперсионная акрилатная ВД-АК-116 |  |  | кг | 69.1824
22 | ГЭСН 15-01-019-05 | Гладкая облицовка стен, столбов, пилястр и откосов (без карнизных, плинтусных и угловых плиток) без установки плиток туалетного гарнитура на клее из сухих смесей по кирпичу и бетону |  |  | 100 м2 | 0.06
23 | 06.2.01.02-0042 | Плитка керамическая для внутренней облицовки стен, глазурованная, гладкая, цветная, толщина 8 мм |  |  | м2 | 6
24 | 14.1.06.02-0011 | Клей монтажный сухой для внутренних и наружных работ на основе цементного вяжущего, для плитки, керамогранита, мозаики, камня |  |  | т | 0.0225
25 | 04.3.02.09-0102 | Смеси сухие водостойкие для затирки межплиточных швов шириной 1-6 мм (различная цветовая гамма) |  |  | т | 0.003
26 | ГЭСН 10-01-036-01 | Установка уголков ПВХ на клее |  |  | 100 м | 0.132
27 | 11.3.03.13-0042 | Уголки из ПВХ, размеры 15х15 мм |  |  | 10 м | 1.32
28 | ГЭСНр 53-01-025-01 | Разборка кладки стен: облегченной конструкции из кирпича |  |  | 10 м3 | 0.0648
Раздел 3. Полы
29 | ГЭСНр 57-01-003-01 | Разборка плинтусов: деревянных и из пластмассовых материалов |  |  | 100 м | 0.6
30 | ГЭСНр 57-01-002-01 | Разборка покрытий полов: из линолеума и релина |  |  | 100 м2 | 1.316
31 | ГЭСНр 57-01-002-05 | Разборка покрытий полов: из древесностружечных плит в один слой |  |  | 100 м2 | 1.316
32 | ГЭСНр 57-01-001-02 | Разборка оснований покрытия полов: лаг из досок и брусков |  |  | 100 м2 | 1.316
33 | ГЭСНр 57-01-021-03 | Разборка отбойным молотком стяжек толщиной 20 мм: легкобетонных |  |  | 100 м2 | 1.316
34 | ГЭСН 11-01-011-01 | Устройство стяжек: цементных толщиной 20 мм |  |  | 100 м2 | 1.316
35 | 04.3.01.09-0017 | Раствор готовый кладочный, цементный, М250 |  |  | м3 | 0.3264
36 | ГЭСН 11-01-011-02 | Устройство стяжек: на каждые 5 мм изменения толщины стяжки добавлять или исключать к норме 11-01-011-01 |  |  | 100 м2 | 1.316
37 | 04.3.01.09-0017 | Раствор готовый кладочный, цементный, М250 |  |  | м3 | 4.02696
38 | ГЭСН 11-01-011-09 | Устройство стяжек: из самовыравнивающейся смеси на цементной основе, толщиной 3 мм |  |  | 100 м2 | 1.316
39 | 04.3.02.01-0603 | Смеси сухие быстротвердеющие на цементной основе для выравнивания основания пола, наливного типа, класс В15 (М200), крупность заполнителя до 0,32 мм, расход 17 кг/м2 при толщине слоя 10 мм |  |  | т | 0.67116
40 | ГЭСН 11-01-036-02 | Устройство покрытий: из линолеума на клее со свариванием полотнищ в стыках |  |  | 100 м2 | 1.316
41 | 14.1.02.04-0102 | Клей для укладки ПВХ-покрытий |  |  | кг | 65.8
42 | 01.6.03.04-0027 | Линолеум ПВХ без подосновы, класс износостойкости 34/43, класс пожарной опасности КМ2 (Г1, В2, Д3, Т2, РП2), толщина 2 мм, вес 3100-3300 г/м2 |  |  | м2 | 134.232
43 | ГЭСН 11-01-040-03 | Устройство плинтусов поливинилхлоридных: на винтах самонарезающих |  |  | 100 м | 0.6
44 | 11.3.03.06-0001 | Плинтус для полов из ПВХ, размеры 19х48 мм |  |  | м | 60.6
Раздел 4. Дверные проемы
45 | ГЭСН 09-04-012-01 | Установка металлических дверных блоков в готовые проемы - Применительно. Демонтаж алюминиевых дверных блоков |  |  | м2 | 2.88
46 | ГЭСН 10-01-047-04 | Установка блоков из ПВХ в наружных и внутренних дверных проемах: в перегородках и деревянных нерубленных стенах площадью проема до 3 м2 |  |  | 100 м2 | 0.0378
47 | 11.3.01.02-0012 | Блок дверной входной из ПВХ-профилей, с простой коробкой, однопольный, с офисной фурнитурой, без стеклопакета по типу «сэндвич», площадь от 1,51 до 2 м2 |  |  | м2 | 3.78
Раздел 5. Сантехнические работы
48 | ГЭСНр 65-01-004-01 | Демонтаж: умывальников и раковин |  |  | 100 шт | 0.03
49 | ГЭСН 17-01-001-14 | Установка умывальников одиночных: с подводкой холодной и горячей воды |  |  | 10 компл | 0.3
50 | 18.2.01.05-0051 | Умывальник полуфарфоровый и фарфоровый прямоугольный с кронштейнами, сифоном бутылочным из латуни, выпуском, одно отверстие под смеситель, размеры 450х330х150 мм |  |  | компл | 3
51 | 18.1.10.10-0044 | Смеситель для мойки и умывальника, однорукояточный, центральный, набортный, с поворотным изливом, с аэратором, вынос излива 220 мм, диаметр излива 16 мм |  |  | компл | 3
52 | 18.2.06.08-0013 | Подводки гибкие армированные резиновые, диаметр 15 мм, длина 500 мм |  |  | 10 шт | 0.6
53 | ГЭСНр 65-01-001-01 | Разборка трубопроводов из водогазопроводных труб диаметром: до 25 мм |  |  | 100 м | 0.052
54 | ГЭСН 16-04-006-01 | Сборка узла трубопровода водоснабжения и отопления из многослойного полипропилена, армированного стекловолокном, раструбная сварка, наружный диаметр: 20 мм |  |  | 100 соединений | 0.5
55 | ГЭСН 16-04-005-01 | Прокладка внутренних трубопроводов водоснабжения и отопления из многослойных полипропиленовых труб, из заранее собранных узлов, наружным диаметром: 20 мм |  |  | 100 м | 0.9
56 | 24.3.02.05-0021 | Трубы полипропиленовые ПП-Р, номинальное давление 2,0 МПа, номинальный наружный диаметр 20 мм |  |  | м | 92.25
57 | ГЭСНр 65-01-008-01 | Смена трубопроводов из полиэтиленовых канализационных труб диаметром: до 50 мм |  |  | 100 м | 0.35
58 | 24.3.02.02-0003 | Трубы полипропиленовые для систем водоотведения, диаметр 50 мм |  |  | м | 34.93
59 | ГЭСНр 65-01-008-02 | Смена трубопроводов из полиэтиленовых канализационных труб диаметром: до 100 мм |  |  | 100 м | 0.03
60 | 24.3.02.02-0004 | Трубы полипропиленовые для систем водоотведения, диаметр 110 мм |  |  | м | 2.994
61 | ГЭСН 18-03-006-02 | Установка радиаторов алюминиевых и биметаллических с креплением к стене с числом секций: свыше 4 до 10 |  |  | 100 шт | 0.01
62 | 18.5.10.05-0178 | Радиатор биметаллический секционный с боковым подключением, количество секций 10, межосевое расстояние 500 мм, рабочее давление до 3 МПа, максимальная температура теплоносителя до 135 °C, тепловая мощность до 1,97 кВт |  |  | шт | 1
63 | ГЭСН 46-03-015-07 | Устройство в бетонных конструкциях полов и стен борозд с использованием штробореза площадью сечения: свыше 50 см2 до 100 см2 |  |  | 100 м | 0.1
Раздел 6. Электромонтажные работы
64 | ГЭСНр 67-01-004-01 | Демонтаж: выключателей, розеток |  |  | 100 шт | 0.15
65 | ГЭСНр 67-01-004-05 | Демонтаж: светильников для люминесцентных ламп |  |  | 100 шт | 1.02
66 | ГЭСНм 08-02-404-01 | Магистрали, стояки и силовые сети в готовых каналах или асбестоцементных трубах, количество проводов и сечение: до 2х6 мм2 - Применительно. Демонтаж электропроводки |  |  | 100 м | 3
68 | ГЭСНм 08-02-409-09 | Труба гофрированная ПВХ для защиты проводов и кабелей по установленным конструкциям, по стенам, колоннам, потолкам, основанию пола |  |  | 100 м | 5.5
69 | 421/пр_2020_п.75_пп.а | Сметная стоимость вспомогательных ненормируемых материальных ресурсов, не учтенная в сметной норме, 2% |  |  | % | 11
70 | 24.3.01.02-0002 | Трубы гибкие гофрированные, легкие, из самозатухающего ПВХ, с протяжкой, номинальный диаметр 25 мм |  |  | м | 561
71 | ГЭСНм 08-02-390-02 | Короба пластмассовые: шириной до 63 мм |  |  | 100 м | 1.5
72 | 421/пр_2020_п.75_пп.а | Сметная стоимость вспомогательных ненормируемых материальных ресурсов, не учтенная в сметной норме, 2% |  |  | % | 3
73 | 20.2.05.04-0034 | Кабель-канал (короб), размеры 100х60 мм |  |  | м | 153
74 | ГЭСНм 08-02-412-02 | Затягивание провода в проложенные трубы и металлические рукава первого одножильного или многожильного в общей оплетке, суммарное сечение: до 6 мм2 |  |  | 100 м | 1.5
75 | 421/пр_2020_п.75_пп.а | Сметная стоимость вспомогательных ненормируемых материальных ресурсов, не учтенная в сметной норме, 2% |  |  | % | 3
76 | 21.1.06.09-0151 | Кабель силовой с медными жилами ВВГнг(A)-LS 3х1,5ок(N, PE)-660 |  |  | 1000 м | 0.153
77 | ГЭСНм 08-02-412-03 | Затягивание провода в проложенные трубы и металлические рукава первого одножильного или многожильного в общей оплетке, суммарное сечение: до 16 мм2 |  |  | 100 м | 4
78 | 421/пр_2020_п.75_пп.а | Сметная стоимость вспомогательных ненормируемых материальных ресурсов, не учтенная в сметной норме, 2% |  |  | % | 8
79 | 21.1.06.09-0152 | Кабель силовой с медными жилами ВВГнг(A)-LS 3х2,5ок(N, PE)-660 |  |  | 1000 м | 0.408
80 | ГЭСНм 08-02-399-02 | Провод в коробах, сечением: до 35 мм2 |  |  | 100 м | 0.6
81 | 421/пр_2020_п.75_пп.а | Сметная стоимость вспомогательных ненормируемых материальных ресурсов, не учтенная в сметной норме, 2% |  |  | % | 1.2
82 | 21.1.06.10-0311 | Кабель силовой с медными жилами ПвПнг(A)-HF 5х4ок(N, PE)-1000 |  |  | 1000 м | 0.0612
83 | ГЭСНм 08-02-399-04 | Провод в коробах, сечением: до 120 мм2 |  |  | 100 м | 0.9
84 | 421/пр_2020_п.75_пп.а | Сметная стоимость вспомогательных ненормируемых материальных ресурсов, не учтенная в сметной норме, 2% |  |  | % | 1.8
85 | 21.1.06.10-1649 | Кабель силовой с медными жилами ППГнг(A)-HF 5х16мк(N, PE)-1000 |  |  | 1000 м | 0.0918
86 | ГЭСНм 08-03-573-04 | Шкаф (пульт) управления навесной, высота, ширина и глубина: до 600х600х350 мм |  |  | шт | 2
87 | 421/пр_2020_п.75_пп.а | Сметная стоимость вспомогательных ненормируемых материальных ресурсов, не учтенная в сметной норме, 2% |  |  | % | 4
88 | 20.4.04.02-0028 | Щит распределительный навесной ЩРН-54, IP31, размеры 480х400х125 мм |  |  | шт | 1
89 | 20.4.04.02-0022 | Щит распределительный навесной ЩРН-12, IP31, размеры 220х300х120 мм |  |  | шт | 1
90 | ГЭСНм 08-03-575-01 | Прибор или аппарат |  |  | шт | 29
91 | 421/пр_2020_п.75_пп.а | Сметная стоимость вспомогательных ненормируемых материальных ресурсов, не учтенная в сметной норме, 2% |  |  | % | 58
92 | 62.1.01.09-1245 | Выключатель автоматический 1P, 25 А, 6 кА, характеристика C |  |  | шт | 10
93 | 62.1.01.09-1321 | Выключатель автоматический 3P, 25 А, 6 кА, характеристика D |  |  | шт | 7
94 | 62.1.01.09-1366 | Выключатель автоматический 3P, 100 А, 10 кА, характеристика C |  |  | шт | 2
95 | 62.1.01.09-1363 | Выключатель автоматический 3P, 50 А, 10 кА, характеристика C |  |  | шт | 10
96 | ГЭСНм 08-03-594-17 | Светильник в подвесных потолках, устанавливаемый: на закладных деталях, количество ламп в светильнике свыше 2 до 4 |  |  | 100 шт | 0.28
97 | 421/пр_2020_п.75_пп.а | Сметная стоимость вспомогательных ненормируемых материальных ресурсов, не учтенная в сметной норме, 2% |  |  | % | 0.56
98 | 20.3.03.07-0095 | Светильник потолочный с декоративной накладкой, мощность 45 Вт, световой поток 4200 лм, степень защиты IP40, 595х595х42 мм |  |  | шт | 28
99 | ГЭСНм 08-03-591-09 | Розетка штепсельная: утопленного типа при скрытой проводке |  |  | 100 шт | 0.4
100 | 421/пр_2020_п.75_пп.а | Сметная стоимость вспомогательных ненормируемых материальных ресурсов, не учтенная в сметной норме, 2% |  |  | % | 0.8
101 | 20.4.03.06-1051 | Розетка скрытого монтажа с заземляющим контактом, 16 А, цвет серебряный, IP20 |  |  | шт | 40
102 | ГЭСНм 08-03-591-02 | Выключатель: одноклавишный утопленного типа при скрытой проводке |  |  | 100 шт | 0.05
103 | 421/пр_2020_п.75_пп.а | Сметная стоимость вспомогательных ненормируемых материальных ресурсов, не учтенная в сметной норме, 2% |  |  | % | 0.1
104 | 20.4.01.02-1022 | Выключатель скрытого монтажа, одноклавишный, 10 А, цветной, IP20 |  |  | шт | 5
Составил: ________________ / _______________________________________________
Проверил: ________________ / _______________________________________________