## ДВ
Специализированная форма № ФОУ-18
Утверждена распоряжением ОАО "РЖД" от 15.12.2008 г. №2688р
Форма по ОКУД
ЧУЗ "КБ "РЖД-Медицина" г.Самара" |  |  |  |  | по ОКПО
(организация)
Проведение ремонтных работ помещений: №5,26,16,17,18,19,11,10,9,1,2,3 1-го этажа пищеблока, согласно по тех. паспорту, расположенных по адресу: ул. Г.С. Аксакова, д.13 стр.4. |  |  |  |  | БЕ
(структурное подразделение)
УТВЕРЖДАЮ:
(должность)
|  |  | (подпись) | (расшифровка подписи)
дефектный акт
№ п/п | Наименование | Ед. изм. | Кол. | Обоснование | Примечание
1 | 2 | 3 | 4 | 5 | 6
Раздел 1. Потолок | [5 empty] | Раздел 1. Потолок
1 | Очистка вручную поверхности фасадов простых от перхлорвиниловых и масляных красок: с земли и лесов | 100 м2 | 1.4296 | ГЭСНр62-04-005-05
2 | Сплошное выравнивание внутренних поверхностей (однослойное оштукатуривание) из сухих растворных смесей толщиной до 10 мм для последующей окраски или оклейки обоями: потолков | 100 м2 | 1.4296 | ГЭСНр61-01-001-10
3 | Смеси сухие штукатурно-клеевые на цементной основе для наружных и внутренних работ, фракции 1,5 мм (Ротбанд Кнауф) | кг | 1215.16 | ФСБЦ-04.3.02.09-1015
4 | Грунтовка укрепляющая, глубокого проникновения, быстросохнущая, паропроницаемая (Церезит CT 17) | кг | 14.296 | ФСБЦ-14.4.01.02-0012
5 | Отбивка штукатурки с поверхностей: стен и потолков кирпичных | 100 м2 | 1.2279 | ГЭСН46-02-009-02
6 | Штукатурка поверхностей внутри здания цементно-известковым или цементным раствором по камню и бетону: улучшенная потолков | 100 м2 | 1.2279 | ГЭСН15-02-016-04
7 | Грунтовка укрепляющая, глубокого проникновения, быстросохнущая, паропроницаемая (Церезит CT 17) | кг | 12.279 | ФСБЦ-14.4.01.02-0012
8 | Антисептирование водными растворами: стен (прим.: потолков) | 100 м2 | 2.6575 | ГЭСН10-01-089-01
9 | Окраска водно-дисперсионными акриловыми составами улучшенная: по сборным конструкциям потолков, подготовленным под окраску | 100 м2 | 1.4296 | ГЭСН15-04-007-04
10 | Грунтовка укрепляющая, глубокого проникновения, быстросохнущая, паропроницаемая (Церезит CT 17) | кг | 14.296 | ФСБЦ-14.4.01.02-0012
11 | Краска водно-дисперсионная акрилатная ВД-АК-116 (Краска моющаяся Harmony Velure Tikkyrila) | кг | 28.592 | ФСБЦ-14.3.02.01-0392
12 | Окраска водно-дисперсионными акриловыми составами улучшенная: по штукатурке потолков | 100 м2 | 1.2279 | ГЭСН15-04-007-02
13 | Грунтовка укрепляющая, глубокого проникновения, быстросохнущая, паропроницаемая (Церезит CT 17) | кг | 12.279 | ФСБЦ-14.4.01.02-0012
14 | Краска водно-дисперсионная акрилатная ВД-АК-116 (Краска моющаяся Harmony Velure Tikkyrila) | кг | 24.558 | ФСБЦ-14.3.02.01-0392
Раздел 2. Стены | [5 empty] | Раздел 2. Стены
15 | Очистка вручную поверхности фасадов простых от перхлорвиниловых и масляных красок: с земли и лесов | 100 м2 | 0.5978 | ГЭСНр62-04-005-05
16 | Сплошное выравнивание внутренних поверхностей (однослойное оштукатуривание) из сухих растворных смесей толщиной до 10 мм для последующей окраски или оклейки обоями: потолков | 100 м2 | 0.5978 | ГЭСНр61-01-001-10
17 | Смеси сухие штукатурно-клеевые на цементной основе для наружных и внутренних работ, фракции 1,5 мм (Ротбанд Кнауф) | кг | 508.13 | ФСБЦ-04.3.02.09-1015
18 | Отбивка штукатурки с поверхностей: стен и потолков кирпичных | 100 м2 | 3.3552 | ГЭСН46-02-009-02
19 | Штукатурка поверхностей внутри здания цементно-известковым или цементным раствором по камню и бетону: улучшенная стен | 100 м2 | 3.3552 | ГЭСН15-02-016-03
20 | Грунтовка укрепляющая, глубокого проникновения, быстросохнущая, паропроницаемая (Церезит CT 17) | кг | 33.552 | ФСБЦ-14.4.01.02-0012
21 | Антисептирование водными растворами: стен | 100 м2 | 3.953 | ГЭСН10-01-089-01
22 | Окраска водно-дисперсионными акриловыми составами улучшенная: по штукатурке стен | 100 м2 | 3.3552 | ГЭСН15-04-007-01
23 | Грунтовка укрепляющая, глубокого проникновения, быстросохнущая, паропроницаемая (Церезит CT 17) | кг | 33.552 | ФСБЦ-14.4.01.02-0012
24 | Краска водно-дисперсионная акрилатная ВД-АК-116 (Краска моющаяся Harmony Velure Tikkyrila) | кг | 67.104 | ФСБЦ-14.3.02.01-0392
25 | Облицовка ворот стальным профилированным листом (прим.: крепление стального листа на стены на саморезах для защиты стен от ударов раздаточных тележек) | 100 м2 | 0.5978 | ГЭСН09-05-001-01
26 | Лист рифленый 600х1200 мм, алюминий | шт | 84 | ТЦ_08.3.06.01_63_6311192610_21.01.2025_01_7.1
27 | Установка уголков ПВХ на клее | 100 м | 0.38 | ГЭСН10-01-036-01
28 | Угол ПВХ белый 2700х20х20 мм | шт | 15 | ТЦ_11.3.03.13_63_6311192610_21.01.2025_01_8.1
29 | Установка уголков ПВХ на клее (прим.: металлических) | 100 м | 0.378 | ГЭСН10-01-036-01
30 | L-профиль с равными сторонами 40х40х2700 мм, алюминий, цвет серый | шт | 14 | ТЦ_07.2.06.03_63_6311192610_21.01.2025_01_6.1
31 | Разборка облицовки стен: из керамических глазурованных плиток | 100 м2 | 0.006 | ГЭСНр63-03-001-05
32 | Гладкая облицовка стен, столбов, пилястр и откосов (без карнизных, плинтусных и угловых плиток) без установки плиток туалетного гарнитура на клее из сухих смесей: по кирпичу и бетону | 100 м2 | 0.006 | ГЭСН15-01-019-05
33 | Клей монтажный сухой для внутренних и наружных работ на основе цементного вяжущего, для плитки, керамогранита, мозаики, камня | т | 0.00225 | ФСБЦ-14.1.06.02-0011
34 | Смеси сухие водостойкие для затирки межплиточных швов шириной 1-6 мм (различная цветовая гамма) | т | 0.0003 | ФСБЦ-04.3.02.09-0102
35 | Плитка керамическая для внутренней облицовки стен, глазурованная, многоцветная, толщина 7,51-8 мм | м2 | 0.6 | ФСБЦ-06.2.01.02-1002
36 | Затирка швов между плитками ранее облицованных поверхностей с применением сухой смеси | 1000 м | 0.477 | ГЭСН15-01-027-01
37 | Смеси сухие водостойкие для затирки межплиточных швов шириной 1-6 мм (различная цветовая гамма) | т | 0.02385 | ФСБЦ-04.3.02.09-0102
38 | Антисептирование водными растворами: стен | 100 м2 | 0.0143 | ГЭСН10-01-089-01
Раздел 3. Проемы | [5 empty] | Раздел 3. Проемы
39 | Очистка вручную поверхности фасадов простых от перхлорвиниловых и масляных красок: с земли и лесов | 100 м2 | 0.1085 | ГЭСНр62-04-005-05
40 | Сплошное выравнивание внутренних поверхностей (однослойное оштукатуривание) из сухих растворных смесей толщиной до 10 мм: оконных и дверных откосов плоских | 100 м2 | 0.1085 | ГЭСН15-02-019-05
41 | Смеси сухие штукатурно-клеевые на цементной основе для наружных и внутренних работ, фракции 1,5 мм (Ротбанд Кнауф) | кг | 92.225 | ФСБЦ-04.3.02.09-1015
42 | Грунтовка укрепляющая, глубокого проникновения, быстросохнущая, паропроницаемая (Церезит CT 17) | кг | 1.085 | ФСБЦ-14.4.01.02-0012
43 | Окраска водно-дисперсионными акриловыми составами улучшенная: по сборным конструкциям стен, подготовленным под окраску | 100 м2 | 0.1085 | ГЭСН15-04-007-03
44 | Грунтовка укрепляющая, глубокого проникновения, быстросохнущая, паропроницаемая (Церезит CT 17) | кг | 1.085 | ФСБЦ-14.4.01.02-0012
45 | Краска водно-дисперсионная акрилатная ВД-АК-116 (Краска моющаяся Harmony Velure Tikkyrila) | кг | 2.17 | ФСБЦ-14.3.02.01-0392
46 | Очистка вручную поверхности фасадов простых от перхлорвиниловых и масляных красок: с земли и лесов (прим.: окно, подоконник, двери) | 100 м2 | 0.7621 | ГЭСНр62-04-005-05
47 | Окраска водно-дисперсионными акриловыми составами улучшенная: по сборным конструкциям стен, подготовленным под окраску (прим.: окно, подоконник, двери) | 100 м2 | 0.7621 | ГЭСН15-04-007-03
48 | Краска водно-дисперсионная акрилатная ВД-АК-116 (Краска моющаяся Harmony Velure Tikkyrila) | кг | 7.621 | ФСБЦ-14.3.02.01-0392
49 | Грунтовка укрепляющая, глубокого проникновения, быстросохнущая, паропроницаемая (Церезит CT 17) | кг | 15.242 | ФСБЦ-14.4.01.02-0012
Раздел 4. Полы | [5 empty] | Раздел 4. Полы
50 | Разборка покрытий полов: из керамических плиток | 100 м2 | 0.1414 | ГЭСНр57-01-002-03
51 | Разборка вручную стяжек толщиной 20 мм: цементных, бетонных с кирпичным щебнем | 100 м2 | 0.1414 | ГЭСНр57-01-021-08
52 | Добавлять или исключать на каждые 5 мм изменения толщины стяжки: к норме 57-01-021-08 | 100 м2 | 0.1414 | ГЭСНр57-01-021-11
53 | Устройство стяжек: цементно-песчаных из полусухого раствора толщиной 50 мм | 100 м2 | 0.1414 | ГЭСН11-01-011-12
54 | Портландцемент общестроительного назначения бездобавочный М500 Д0 (ЦЕМ I 42,5Н) | т | 0.26421 | ФСБЦ-03.2.01.01-0003
55 | Песок природный для строительных работ I класс, мелкий | м3 | 0.6165 | ФСБЦ-02.3.01.02-1102
56 | Устройство покрытий из плит керамогранитных размером: 40х40 см | 100 м2 | 0.1414 | ГЭСН11-01-047-01
57 | Клей монтажный сухой для внутренних и наружных работ на основе цементного вяжущего, для тяжелой плитки, керамогранита, мозаики, камня | т | 0.16968 | ФСБЦ-14.1.06.02-0202
58 | Рейка строганная сухая хвойных пород (ель, сосна), длина 2-3 м, размеры 8х18 мм | м3 | 0.001414 | ФСБЦ-11.2.04.05-0001
59 | Плитка керамогранитная, неполированная, толщина 8 мм (Плитка керамическая Axima напольная 32,7х32,7см, серая, 8 мм, 900 р/ м2) | м2 | 14.4228 | ФСБЦ-06.2.05.03-0011
60 | Грунтовка укрепляющая, глубокого проникновения, быстросохнущая, паропроницаемая (Церезит CT 17) | кг | 1.414 | ФСБЦ-14.4.01.02-0012
Раздел 5. Электромонтажные работы | [5 empty] | Раздел 5. Электромонтажные работы
61 | Короба пластмассовые: шириной до 40 мм (прим.: демонтаж кабель-канала) | 100 м | 0.22 | ГЭСНм08-02-390-01
62 | Магистрали, стояки и силовые сети в готовых каналах или асбестоцементных трубах, количество проводов и сечение: до 2х6 мм2 (демонтаж) | 100 м | 0.3 | ГЭСНм08-02-404-01
63 | Короба пластмассовые: шириной до 40 мм | 100 м | 0.22 | ГЭСНм08-02-390-01
64 | Кабель-каналы пластиковые, размеры 20х12,5 мм | 100 м | 0.2244 | ФСБЦ-20.2.05.04-0003
65 | Провод в коробах, сечением: до 6 мм2 | 100 м | 0.3 | ГЭСНм08-02-399-01
66 | Кабель пожарной сигнализации КПСВВнг-LS 1х2х1 | 1000 м | 0.0306 | ФСБЦ-21.1.08.01-0093
67 | Демонтаж: светильников для люминесцентных ламп | 100 шт | 0.17 | ГЭСНр67-01-004-05
68 | Светильник светодиодный панельный, встраиваемый в подвесной потолок плитно-ячеистый, с подключением: соединительными клеммами | 100 шт | 0.16 | ГЭСНм08-03-608-01
69 | Светильник с люминесцентными лампами, потолочный, встраиваемый, с рассеивателем из полиметилметакрилата, степень защиты IP20, цоколь G13, мощность 4х18 Вт, ЭмПРА, напряжение 220 В, размеры 595х595х70 мм (Светильник Feron Армстронг AL2113 36W 4000K) | шт | 16 | ФСБЦ-20.3.03.04-1103
70 | Светильник с подвеской на крюк для помещений: с нормальными условиями среды | 100 шт | 0.01 | ГЭСНм08-03-593-01
71 | Светильник с лампой накаливания, потолочно-настенный, степень защиты IP44, мощность 100 Вт, со стеклом, НПБ 1101, цвет черный (НСП 02-100-001) | шт | 1 | ФСБЦ-20.3.03.03-0028
72 | Решетка защитная для светильника НСП 47 | шт | 1 | ФСБЦ-20.3.01.05-0002
73 | Смена: выключателей | 100 шт | 0.26 | ГЭСНр67-01-009-01
74 | Выключатель одноклавишный встраиваемый, цвет белый | шт | 19 | ТЦ_20.4.01.02_63_6311192610_21.01.2025_01_1.1
75 | Выключатели одноклавишные для открытой проводки | 10 шт | 0.2 | ФСБЦ-20.4.01.01-0031
76 | Выключатель двухклавишный встраиваемый, цвет белый | шт | 5 | ТЦ_20.4.01.02_63_6311192610_21.01.2025_01_2.1
77 | Смена: розеток | 100 шт | 0.04 | ГЭСНр67-01-009-02
78 | Розетка встраеваемая с заземлением, цвет белый | шт | 3 | ТЦ_20.4.03.03_63_6311192610_21.01.2025_01_4.1
79 | Розетка двойная накладная с заземлением, цвет белый | шт | 1 | ТЦ_20.4.03.03_63_6311192610_21.01.2025_01_5.1
80 | Рамка для розеток и выключателей 1 пост, цвет белый | шт | 30 | ТЦ_20.4.03.03_63_6311192610_21.01.2025_01_3.1
Раздел 6. ОВ, ВК | [5 empty] | Раздел 6. ОВ, ВК
81 | Окраска водно-дисперсионными акриловыми составами улучшенная: по сборным конструкциям стен, подготовленным под окраску (прим.: радиаторы, трубы) | 100 м2 | 0.2703 | ГЭСН15-04-007-03
82 | Краска водно-дисперсионная акрилатная ВД-АК-116 (Краска моющаяся Harmony Velure Tikkyrila) | кг | 8.109 | ФСБЦ-14.3.02.01-0392
83 | Грунтовка укрепляющая, глубокого проникновения, быстросохнущая, паропроницаемая (Церезит CT 17) | кг | 5.406 | ФСБЦ-14.4.01.02-0012
84 | Смена смесителей: без душевой сетки | 100 шт | 0.02 | ГЭСНр65-01-005-07
85 | Смеситель для мойки и умывальника, двухрукояточный, раздельный, настенный, с верхним изливом, с аэратором, вынос излива 220 мм, диаметр излива 16 мм | компл | 2 | ФСБЦ-18.1.10.10-0041
86 | Разборка воздуховодов из листовой стали толщиной: до 0,9 мм диаметром/периметром до 165 мм /540 мм | 100 м2 | 0.21194 | ГЭСНр65-03-003-01
87 | Прокладка воздуховодов из листовой оцинкованной стали и алюминия класса Н (нормальные) толщиной: 0,7 мм, периметром до 1000 мм (ранее демонтированные) | 100 м2 | 0.21194 | ГЭСН20-01-001-09
88 | Болты с гайками и шайбами строительные (крепеж) | кг | 3.1791 | ФСБЦ-01.7.15.03-0042
89 | Установка зонтов над оборудованием (прим.: демонтаж) | м2 | 32.355 | ГЭСН20-02-011-01
90 | Установка зонтов над оборудованием (ранее демонтированные) | м2 | 32.355 | ГЭСН20-02-011-01
91 | Зонты вытяжные над оборудованием из листовой горячекатаной и сортовой стали | м2 | -32.355 | ФСБЦ-19.2.02.04-0001
Раздел 7. Вывоз мусора | [5 empty] | Раздел 7. Вывоз мусора
92 | Затаривание строительного мусора в мешки | т | 7.026 | ГЭСНр69-01-015-01
93 | Погрузка в автотранспортное средство: мусор строительный с погрузкой вручную | т | 23.42 | 47-1
94 | Перевозка грузов I класса автомобилями бортовыми грузоподъемностью до 20 т по дорогам с усовершенствованным (асфальтобетонным, цементобетонным, железобетонным, обработанным органическим вяжущим) дорожным покрытием на расстояние 23 км | т | 23.42 | 01-20-1-01-0023
Составил: 1 ____________________________ 1
[должность, подпись (инициалы, фамилия)]
Проверил: 2 ____________________________ 2
[должность, подпись (инициалы, фамилия)]