## Отчет
23 |  | 70 | 177 |  |  | 100% | 120
|  |  | 270 |  |  |  | #REF!
УТВЕРЖДАЮ:
Заказчик:
Директор
ЧУЗ "КБ"РЖД"-Медицина"г. Иркутск
Е.А. Семенищева
"___"_____________ 2025
Ведомость объемов №00-02-1-00-01
Ремонт санузлов по адресу: г.Иркутск, ул.Академика Образцова, 27 Поликлиника №2
(Наименование работ и затрат, наименование объекта)
Адрес объекта:
С использованием: |  |  | СНБ ГЭСН-2022 (Ред.2022г.) от 2024.11.07 в ценах 2022.01 Индексы ГЭСН-2022 (Ред.2022г.) в ценах 2024.4кв 38 Иркутская область Зона 1 Минстрой России ОАО "РЖД" ССЦ ГЭСН-2022 (Ред.2022г.) от 2024.11.07 Базовые в ценах 2022.01
№ пп | № в ЛСР | Наименование работ и затрат |  | Ед. изм. | Количество | Ссылка на чертежи, спецификации | Формула расчета, расчет объемов работ и расхода материалов
1 | 2 | 3 |  | 4 | 5 | 6 | 7
Раздел 1. Демонтажные работы
1 | 1 | Устройство потолков: реечных алюминиевых - Применительно. Раборка потолков реечных алюминиевых |  | 100 м2 | 0.288 | Дефектная ведомость №1 | 0.288
2 | 2 | Разборка облицовки стен: из керамических глазурованных плиток |  | 100 м2 | 0.98 | Дефектная ведомость №1 | 0.98
3 | Пр | Строительный мусор |  | т | 4.3218 | Дефектная ведомость №1 | 4.41*0.98
4 | 3 | Отбивка штукатурки с поверхностей: стен и потолков кирпичных |  | 100 м2 | 0.98 | Дефектная ведомость №1 | 0.98
5 | Пр | Строительный мусор |  | т | 4.508 | Дефектная ведомость №1 | (4.6*0.98)
6 | 4 | Разборка покрытий полов: из керамогранитных плит |  | 100 м2 | 0.288 | Дефектная ведомость №1 | 0.288
7 | Пр | Строительный мусор |  | т | 1.2384 | Дефектная ведомость №1 | 4.3*0.288
8 | 5 | Разборка отбойным молотком стяжек толщиной 20 мм: цементных, бетонных с кирпичным щебнем |  | 100 м2 | 0.288 | Дефектная ведомость №1 | 0.288
9 | Пр | Строительный мусор |  | т | 0.9216 | Дефектная ведомость №1 | 3.2*0.288
10 | 6 | Добавлять или исключать на каждые 5 мм изменения толщины стяжки: к норме 57-01-021-02 |  | 100 м2 | 0.288 | Дефектная ведомость №1 | 0.288
11 | Пр | Строительный мусор |  | т | 1.3824 | Дефектная ведомость №1 | (0.8*0.288)*6
12 | 7 | Пробивка проемов в конструкциях: из кирпича |  | м3 | 0.1169 | Дефектная ведомость №1 | 0.08+0.0369
13 | 8 | Установка металлических дверных блоков в готовые проемы - Применительно. Демонтаж алюминиевых дверных блоков |  | м2 | 3.69 | Дефектная ведомость №1 | 3.69
14 | 9 | Демонтаж дверных коробок: в каменных стенах с отбивкой штукатурки в откосах |  | 100 шт | 0.02 | Дефектная ведомость №1 | 0.02
15 | Пр | Строительный мусор |  | т | 0.21 | Дефектная ведомость №1 | 10.5*0.02
16 | 10 | Снятие дверных полотен |  | 100 м2 | 0.0369 | Дефектная ведомость №1 | 0.0369
17 | Пр | Строительный мусор |  | т | 0.043542 | Дефектная ведомость №1 | 1.18*0.0369
18 | 11 | Монтаж перегородок: из алюминиевых сплавов сборно-разборных с остеклением - Применительно. Разборка алюминиевых перегородок |  | 100 м2 | 0.2768 | Дефектная ведомость №1 | 0.2768
19 | 12 | Погрузка в автотранспортное средство: мусор строительный с погрузкой вручную |  | 1т груза | 13 | Дефектная ведомость №1 | 13
20 | 13 | Перевозка грузов I класса автомобилями бортовыми грузоподъемностью до 20 т по дорогам с усовершенствованным (асфальтобетонным, цементобетонным, железобетонным, обработанным органическим вяжущим) дорожным покрытием на расстояние 20 км |  | 1т груза | 13 | Дефектная ведомость №1 | 13
21 | 134 | Услуги полигона. Сбор, размещение отходов производства потребления 4,5 классов опасности от строительных, ремонтных, демонтажных работ (фракция не более 50*50*50) |  | т | 13 | Дефектная ведомость №1 | 13
Раздел 2. Общестроительные работы
Потолки
22 | 15 | Устройство подвесных потолков из гипсокартонных листов (ГКЛ): одноуровневых |  | 100 м2 | 0.288 | Дефектная ведомость №1 | 0.288
23 | Пр | Листы гипсокартонные |  | м2 | 31.968 | Дефектная ведомость №1 | (111*0.288)
24 | Пр | Тяга подвесов |  | шт | 23.328 | Дефектная ведомость №1 | (81*0.288)
25 | 16 | Тяги подвеса стальные оцинкованные для монтажа подвесных потолков, диаметр 4 мм, длина 500 мм |  | 100 шт | 0.23328 | Дефектная ведомость №1 | (81*0.288)/100
26 | 17 | Листы гипсокартонные ГКЛ, толщина 12,5 мм |  | м2 | 31.968 | Дефектная ведомость №1 | (111*0.288)
27 | 18 | Третья шпатлевка при высококачественной окраске по штукатурке и сборным конструкциям: потолков, подготовленных под окраску |  | 100 м2 | 0.288 | Дефектная ведомость №1 | 0.288
28 | 19 | Окраска водно-дисперсионными акриловыми составами улучшенная: по сборным конструкциям потолков, подготовленным под окраску |  | 100 м2 | 0.288 | Дефектная ведомость №1 | 0.288
29 | Пр | Краска акриловая |  | т | 0.009504 | Дефектная ведомость №1 | (0.033*0.288)
30 | Пр | Грунтовка |  | т | 0.006336 | Дефектная ведомость №1 | (0.022*0.288)
31 | 20 | Грунтовка акриловая ВД-АК-02 |  | кг | 6.336 | Дефектная ведомость №1 | (0.022*0.288)*1000
32 | 21 | Краска водно-дисперсионная акрилатная ВД-АК-116 |  | кг | 9.504 | Дефектная ведомость №1 | (0.033*0.288)*1000
Стены
33 | 22 | Облицовка стен по одинарному металлическому каркасу из направляющих и стоечных профилей гипсокартонными листами в два слоя: с дверным проемом |  | 100 м2 | 0.35 | Дефектная ведомость №1 | 0.35
34 | Пр | Листы гипсокартонные |  | м2 | 78.75 | Дефектная ведомость №1 | (225*0.35)
35 | 23 | Листы гипсокартонные ГКЛ, толщина 12,5 мм |  | м2 | 78.75 | Дефектная ведомость №1 | (225*0.35)
36 | 24 | Устройство перегородок из гипсокартонных листов (ГКЛ) с одинарным металлическим каркасом и двухслойной обшивкой с обеих сторон: с двумя дверными проемами |  | 100 м2 | 0.2768 | Дефектная ведомость №1 | 0.2768
37 | Пр | Листы гипсокартонные |  | м2 | 129.2656 | Дефектная ведомость №1 | (467*0.2768)
38 | Пр | Материалы теплоизоляционные из минеральных волокон |  | м2 | 28.5104 | Дефектная ведомость №1 | (103*0.2768)
39 | 25 | Листы гипсокартонные ГКЛ, толщина 12,5 мм |  | м2 | 129.2656 | Дефектная ведомость №1 | (467*0.2768)
40 | 26 | Нанесение водно-дисперсионной грунтовки на поверхности: пористые (камень, кирпич, бетон и т.д.) |  | 100 м2 | 0.69 | Дефектная ведомость №1 | 0.69
41 | Пр | Грунтовки на акриловой основе |  | кг | 9.522 | Дефектная ведомость №1 | (13.8*0.69)
42 | 27 | Грунтовка укрепляющая, глубокого проникновения, быстросохнущая, паропроницаемая |  | кг | 9.522 | Дефектная ведомость №1 | (13.8*0.69)
43 | 28 | Штукатурка поверхностей внутри здания цементно-известковым или цементным раствором по камню и бетону: улучшенная стен |  | 100 м2 | 0.69 | Дефектная ведомость №1 | 0.69
44 | 29 | Гладкая облицовка стен, столбов, пилястр и откосов (без карнизных, плинтусных и угловых плиток) без установки плиток туалетного гарнитура на клее из сухих смесей по кирпичу и бетону |  | 100 м2 | 0.8268 | Дефектная ведомость №1 | 0.8268
45 | Пр | Смесь сухая для заделки швов |  | т | 0.04134 | Дефектная ведомость №1 | (0.05*0.8268)
46 | Пр | Плитки рядовые |  | м2 | 82.68 | Дефектная ведомость №1 | (100*0.8268)
47 | Пр | Клей для облицовочных работ (сухая смесь) |  | т | 0.31005 | Дефектная ведомость №1 | (0.375*0.8268)
48 | 30 | Плитка керамогранитная, неполированная, многоцветная, толщина 10 мм |  | м2 | 82.68 | Дефектная ведомость №1 | (100*0.8268)
49 | 31 | Клей монтажный сухой для внутренних и наружных работ на основе цементного вяжущего, для плитки, керамогранита, мозаики, камня |  | т | 0.31005 | Дефектная ведомость №1 | (0.375*0.8268)
50 | 32 | Смеси сухие водостойкие для затирки межплиточных швов шириной 1-6 мм (различная цветовая гамма) |  | т | 0.04134 | Дефектная ведомость №1 | (0.05*0.8268)
51 | 33 | Установка уголков ПВХ на клее |  | 100 м | 0.52 | Дефектная ведомость №1 | 0.52
52 | Пр | Уголок ПВХ |  | п.м | 52 | Дефектная ведомость №1 | (100*0.52)
53 | 34 | Раскладки из ПВХ, сечение 10х12 мм |  | м | 52 | Дефектная ведомость №1 | (100*0.52)
54 | 35 | Третья шпатлевка при высококачественной окраске по штукатурке и сборным конструкциям: стен, подготовленных под окраску |  | 100 м2 | 0.7668 | Дефектная ведомость №1 | 0.7668
55 | 36 | Окраска водно-дисперсионными акриловыми составами улучшенная: по сборным конструкциям стен, подготовленным под окраску |  | 100 м2 | 0.7668 | Дефектная ведомость №1 | 0.7668
56 | Пр | Краска акриловая |  | т | 0.023004 | Дефектная ведомость №1 | (0.03*0.7668)
57 | Пр | Грунтовка |  | т | 0.015336 | Дефектная ведомость №1 | (0.02*0.7668)
58 | 37 | Краска водно-дисперсионная акрилатная ВД-АК-116 |  | кг | 23.004 | Дефектная ведомость №1 | (0.03*0.7668)*1000
59 | 38 | Грунтовка акриловая ВД-АК-02 |  | кг | 15.336 | Дефектная ведомость №1 | (0.02*0.7668)*1000
Полы
60 | 39 | Устройство стяжек: цементных толщиной 20 мм |  | 100 м2 | 0.288 | Дефектная ведомость №1 | 0.288
61 | Пр | Раствор готовый кладочный тяжелый цементный |  | м3 | 0.58752 | Дефектная ведомость №1 | (2.04*0.288)
62 | 40 | Устройство стяжек: на каждые 5 мм изменения толщины стяжки добавлять или исключать к норме 11-01-011-01 |  | 100 м2 | 0.288 | Дефектная ведомость №1 | 0.288
63 | Пр | Раствор готовый кладочный тяжелый цементный |  | м3 | 0.88128 | Дефектная ведомость №1 | (0.51*0.288)*6
64 | 41 | Раствор готовый кладочный, цементный, М150 |  | м3 | 1.4688 | Дефектная ведомость №1 | (2.04*0.288)+((0.51*0.288)*6)
Устройство гидроизоляции из сухой смеси
65 | 42 | Устройство стяжек: из самовыравнивающейся смеси на цементной основе, толщиной 3 мм |  | 100 м2 | 0.288 | Дефектная ведомость №1 | 0.288
66 | Пр | Смеси сухие на цементной основе |  | т | 0.1296 | Дефектная ведомость №1 | (0.45*0.288)
67 | Пр | Грунтовки на акриловой основе |  | кг | 5.76 | Дефектная ведомость №1 | (20*0.288)
68 | 43 | Смеси сухие гидроизоляционные поверхностные, класс В30 (М400) |  | кг | 129.6 | Дефектная ведомость №1 | (0.45*0.288)*1000
69 | 44 | Устройство покрытий из плит керамогранитных размером: 60х60 см |  | 100 м2 | 0.288 | Дефектная ведомость №1 | 0.288
70 | Пр | Плиты керамогранитные 600х600 мм |  | м2 | 29.376 | Дефектная ведомость №1 | (102*0.288)
71 | Пр | Рейки деревянные |  | м3 | 0.00288 | Дефектная ведомость №1 | (0.01*0.288)
72 | Пр | Клей для облицовочных работ (сухая смесь) |  | т | 0.3456 | Дефектная ведомость №1 | (1.2*0.288)
73 | 45 | Плитка керамогранитная, неполированная, многоцветная, толщина 10 мм |  | м2 | 29.376 | Дефектная ведомость №1 | (102*0.288)
74 | 46 | Клей монтажный сухой для внутренних и наружных работ на основе цементного вяжущего, для плитки, керамогранита, мозаики, камня |  | т | 0.3456 | Дефектная ведомость №1 | (1.2*0.288)
75 | 47 | Устройство плинтусов: из плиток керамогранитных |  | 100 м | 0.225 | Дефектная ведомость №1 | 0.225
76 | Пр | Смесь сухая для заделки швов |  | т | 0.00225 | Дефектная ведомость №1 | (0.01*0.225)
77 | Пр | Плиты керамогранитные |  | м2 | 2.295 | Дефектная ведомость №1 | (10.2*0.225)
78 | Пр | Клей для облицовочных работ (сухая смесь) |  | т | 0.009 | Дефектная ведомость №1 | (0.04*0.225)
79 | 48 | Плитка керамогранитная, неполированная, многоцветная, толщина 10 мм |  | м2 | 2.295 | Дефектная ведомость №1 | (10.2*0.225)
80 | 49 | Клей монтажный сухой для внутренних и наружных работ на основе цементного вяжущего, для плитки, керамогранита, мозаики, камня |  | т | 0.009 | Дефектная ведомость №1 | (0.04*0.225)
81 | 50 | Смеси сухие водостойкие для затирки межплиточных швов шириной 1-6 мм (различная цветовая гамма) |  | т | 0.00225 | Дефектная ведомость №1 | (0.01*0.225)
Проемы
82 | 51 | Установка блоков из ПВХ в наружных и внутренних дверных проемах: в перегородках и деревянных нерубленных стенах площадью проема до 3 м2 |  | 100 м2 | 0.1271 | Дефектная ведомость №1 | 0.1271
83 | Пр | Блоки дверные входные из поливинилхлоридных профилей |  | м2 | 12.71 | Дефектная ведомость №1 | (100*0.1271)
84 | 52 | Блок дверной входной из ПВХ-профилей, с простой коробкой, однопольный, с офисной фурнитурой, без стеклопакета по типу «сэндвич», площадь от 1,51 до 2 м2 |  | м2 | 12.71 | Дефектная ведомость №1 | (100*0.1271)
Раздел 3. Сантехнические работы
85 | 53 | Демонтаж: радиаторов весом до 80 кг |  | 100 шт | 0.01 | Дефектная ведомость №1 | 0.01
86 | 54 | Демонтаж: умывальников и раковин |  | 100 шт | 0.03 | Дефектная ведомость №1 | 0.03
87 | Пр | Строительный мусор и масса возвратных материалов |  | т | 0.0498 | Дефектная ведомость №1 | 1.66*0.03
88 | 55 | Демонтаж: унитазов и писсуаров |  | 100 шт | 0.07 | Дефектная ведомость №1 | 0.05+0.02
89 | Пр | Строительный мусор и масса возвратных материалов |  | т | 0.1855 | Дефектная ведомость №1 | 2.65*(0.05+0.02)
90 | 56 | Разборка трубопроводов из водогазопроводных труб диаметром: до 25 мм |  | 100 м | 0.28 | Дефектная ведомость №1 | 0.28
91 | Пр | Строительный мусор и масса возвратных материалов |  | т | 0.0532 | Дефектная ведомость №1 | 0.19*0.28
92 | 57 | Установка умывальников одиночных: с подводкой холодной и горячей воды |  | 10 компл | 0.5 | Дефектная ведомость №1 | 0.5
93 | Пр | Умывальники |  | компл | 5 | Дефектная ведомость №1 | (10*0.5)
94 | 58 | Умывальник фарфоровый овальный с центральным отверстием под смеситель, размеры 620х460х190 мм |  | компл | 5 | Дефектная ведомость №1 | 5
95 | 59 | Бесконтактный смеситель для раковины DEVIDA DVU1541-S2 |  | шт | 5 | Дефектная ведомость №1 | 5
96 | 60 | Сифон латунный Д-32 с выпуском AlkaPlast |  | шт | 5 | Дефектная ведомость №1 | 5
97 | 61 | Подводки гибкие армированные резиновые, диаметр 15 мм, длина 500 мм |  | 10 шт | 1 | Дефектная ведомость №1 | 1
98 | 62 | Установка унитазов: с бачком непосредственно присоединенным |  | 10 компл | 0.4 | Дефектная ведомость №1 | 0.4
99 | Пр | Унитазы |  | компл | 4 | Дефектная ведомость №1 | (10*0.4)
100 | Пр | Подводки гибкие |  | шт | 4 | Дефектная ведомость №1 | (10*0.4)
101 | 63 | Подводки гибкие армированные резиновые, диаметр 15 мм, длина 500 мм |  | 10 шт | 0.4 | Дефектная ведомость №1 | 0.4
102 | 64 | Унитаз керамический напольный в комплекте с бачком, универсальный выпуск, двойной слив, размеры 353х648х775 мм |  | компл | 4 | Дефектная ведомость №1 | 4
103 | 65 | Установка подвесных унитазов, писсуаров с инсталляциями рамного и блочного типов |  | шт | 1 | Дефектная ведомость №1 | 1
104 | Пр | Унитазы |  | компл | 1 | Дефектная ведомость №1 | 1
105 | Пр | Фасонные и соеденительные части к трубам ХПВХ |  | шт | 1 | Дефектная ведомость №1 | 1
106 | 66 | Унитаз подвесной для систем инсталляции керамический, с прямым выпуском, размеры 365х560х400 мм |  | шт | 1 | Дефектная ведомость №1 | 1
107 | 67 | Система инсталляции рамного типа для подвесных унитазов, объем слива 6/9 литра, ширина 525 мм, толщина 155 мм, высота 985 мм |  | компл | 1 | Дефектная ведомость №1 | 1
108 | 68 | Прокладка трубопроводов водоснабжения из многослойных металлополимерных труб диаметром: 20 мм |  | 100 м | 0.135 | Дефектная ведомость №1 | 0.135
109 | Пр | Трубы металлополимерные многослойные |  | м | 12.933 | Дефектная ведомость №1 | (95.8*0.135)
110 | 69 | Трубы металлополимерные многослойные, для горячего и холодного водоснабжения, температура до 95 °C, номинальное давление 2,5 МПа, диаметр 20 мм |  | м | 12.933 | Дефектная ведомость №1 | (95.8*0.135)
111 | 70 | Соединения прямые с наружной резьбой для металлополимерных труб, номинальный диаметр 20 мм |  | 10 шт | 1.5 | Дефектная ведомость №1 | 1.5
112 | 71 | Кран шаровой для воды и пара стандартный, с внутренним резьбовым присоединением, размер 1/2" |  | шт | 15 | Дефектная ведомость №1 | 15
113 | 72 | Прокладка трубопроводов водоснабжения из многослойных металлополимерных труб диаметром: 25 мм |  | 100 м | 0.25 | Дефектная ведомость №1 | 0.25
114 | Пр | Трубы металлополимерные многослойные |  | м | 24.45 | Дефектная ведомость №1 | (97.8*0.25)
115 | 73 | Трубы металлополимерные многослойные, для горячего и холодного водоснабжения, температура до 95 °C, номинальное давление 2,5 МПа, диаметр 25 мм |  | м | 24.45 | Дефектная ведомость №1 | (97.8*0.25)
116 | 74 | Тройник обжимной для металлополимерных труб, диаметр 26 мм |  | шт | 12 | Дефектная ведомость №1 | 12
117 | 75 | Соединения труба-труба для металлополимерных труб, номинальный диаметр 25 мм |  | 10 шт | 0.3 | Дефектная ведомость №1 | 0.3
118 | 76 | Кран шаровой для воды и пара стандартный, с внутренним резьбовым присоединением, размер 3/4" |  | шт | 2 | Дефектная ведомость №1 | 2
119 | 77 | Смена трубопроводов из полиэтиленовых канализационных труб диаметром: до 50 мм |  | 100 м | 0.09 | Дефектная ведомость №1 | 0.09
120 | Пр | Кольца резиновые |  | кг | 0.135 | Дефектная ведомость №1 | 1.5*0.09
121 | Пр | Трубопроводы канализации из полиэтиленовых труб высокой плотности с гильзами, диаметром 50 мм |  | м | 8.982 | Дефектная ведомость №1 | 99.8*0.09
122 | Пр | Строительный мусор |  | т | 0.0036 | Дефектная ведомость №1 | 0.04*0.09
123 | 78 | Трубы полипропиленовые для систем водоотведения, диаметр 50 мм |  | м | 8.982 | Дефектная ведомость №1 | 99.8*0.09
124 | 79 | Тройник полипропиленовый для систем водоотведения, диаметр 50 мм |  | шт | 2 | Дефектная ведомость №1 | 2
125 | 80 | Отвод 45° полипропиленовый для систем водоотведения, диаметр 50 мм |  | шт | 10 | Дефектная ведомость №1 | 10
126 | 81 | Хомуты металлические оцинкованные двухлапчатые с резиновым профилем для крепления трубопроводов, в комплекте с винт-шурупом сантехническим, диаметр резьбы шурупа М8, длина шурупа 80 мм, диаметр хомута от 47 до 58 мм |  | 10 шт | 1.2 | Дефектная ведомость №1 | 1.2
127 | 82 | Смена трубопроводов из полиэтиленовых канализационных труб диаметром: до 100 мм |  | 100 м | 0.11 | Дефектная ведомость №1 | 0.11
128 | Пр | Кольца резиновые |  | кг | 0.44 | Дефектная ведомость №1 | 4*0.11
129 | Пр | Трубопроводы канализации из полиэтиленовых труб высокой плотности с гильзами, диаметром 110 мм |  | м | 10.978 | Дефектная ведомость №1 | 99.8*0.11
130 | Пр | Строительный мусор |  | т | 0.0121 | Дефектная ведомость №1 | 0.11*0.11
131 | 83 | Трубы полипропиленовые для систем водоотведения, диаметр 110 мм |  | м | 10.978 | Дефектная ведомость №1 | 99.8*0.11
132 | 84 | Отвод 45° полипропиленовый для систем водоотведения, диаметр 110 мм |  | шт | 12 | Дефектная ведомость №1 | 12
133 | 85 | Тройник полипропиленовый для систем водоотведения, диаметр 110 мм |  | шт | 5 | Дефектная ведомость №1 | 5
134 | 86 | Переход полипропиленовый для систем водоотведения, диаметр 110х50 мм |  | шт | 3 | Дефектная ведомость №1 | 3
135 | 87 | Хомуты металлические оцинкованные двухлапчатые с резиновым профилем для крепления трубопроводов, в комплекте с винт-шурупом сантехническим, диаметр резьбы шурупа М8, длина шурупа 200 мм, диаметр хомута от 90 до 100 мм |  | 10 шт | 0.8 | Дефектная ведомость №1 | 0.8
136 | 88 | Установка радиаторов алюминиевых и биметаллических с креплением к стене с числом секций: свыше 4 до 10 |  | 100 шт | 0.01 | Дефектная ведомость №1 | 0.01
137 | Пр | Кронштейны стальные анкерные с пластиковыми дюбелями для крепления радиаторов |  | 100 шт | 0.03 | Дефектная ведомость №1 | (3*0.01)
138 | Пр | Радиаторы алюминиевые и биметаллические секционные |  | шт | 1 | Дефектная ведомость №1 | (100*0.01)
139 | 89 | Комплект монтажный для подключения алюминиевых и биметаллических радиаторов диаметром 1", диаметр подключаемой резьбы 3/4" |  | компл | 1 | Дефектная ведомость №1 | 1
140 | 90 | Пробки радиаторные |  | шт | 4 | Дефектная ведомость №1 | 4
141 | 91 | Радиатор биметаллический секционный с боковым подключением, количество секций 10, межосевое расстояние 500 мм, рабочее давление до 3 МПа, максимальная температура теплоносителя до 135 °C, тепловая мощность до 1,97 кВт |  | шт | 1 | Дефектная ведомость №1 | 1
142 | 92 | Установка вентилей, задвижек, затворов, клапанов обратных, кранов проходных на трубопроводах из стальных труб диаметром: до 25 мм |  | шт | 2 | Дефектная ведомость №1 | 2
143 | Пр | Арматура трубопроводная фланцевая |  | шт | 2 | Дефектная ведомость №1 | 2
144 | Пр | Фланцы стальные |  | шт | 4 | Дефектная ведомость №1 | (2*2)
145 | 93 | Кран латунный регулирующий двойной регулировки пробковый КРДП, номинальное давление 1,6 МПа, номинальный диаметр 20 мм |  | шт | 2 | Дефектная ведомость №1 | 2
Раздел 4. Вентиляция
146 | 94 | Разборка воздуховодов из листовой стали толщиной: до 0,9 мм диаметром/периметром до 165 мм /540 мм |  | 100 м2 | 0.1342 | Дефектная ведомость №1 | 0.0942+0.04
147 | 95 | Демонтаж осевых вентиляторов весом: до 0,05 т |  | 100 шт | 0.01 | Дефектная ведомость №1 | 0.01
148 | 96 | Установка клапанов обратных: диаметром до 355 мм - Применительно. Демонтаж клапана обратного |  | шт | 1 | Дефектная ведомость №1 | 1
149 | 97 | Смена жалюзийных решеток |  | 100 шт | 0.1 | Дефектная ведомость №1 | 0.1
150 | Пр | Решетки жалюзийные |  | шт | 10 | Дефектная ведомость №1 | 100*0.1
151 | Пр | Строительный мусор |  | т | 0.007 | Дефектная ведомость №1 | 0.07*0.1
152 | 98 | Диффузор 160 |  | шт | 10 | Дефектная ведомость №1 | 10
153 | 99 | Прокладка воздуховодов из листовой оцинкованной стали и алюминия класса Н (нормальные) толщиной: 0,7 мм, периметром до 1000 мм |  | 100 м2 | 0.0942 | Дефектная ведомость №1 | 0.0942
154 | Пр | Крепежные элементы для сборки воздуховодов |  | кг | 1.413 | Дефектная ведомость №1 | (15*0.0942)
155 | Пр | Воздуховоды металлические |  | м2 | 9.42 | Дефектная ведомость №1 | (100*0.0942)
156 | 100 | Воздуховоды из оцинкованной стали, прямой участок, толщина 0,7 мм, периметр до 1000 мм |  | м2 | 9.42 | Дефектная ведомость №1 | 9.42
157 | 101 | Прокладка воздуховодов из листовой оцинкованной стали и алюминия класса Н (нормальные) толщиной: 0,5 мм, диаметром до 200 мм |  | 100 м2 | 0.04 | Дефектная ведомость №1 | 0.04
158 | Пр | Воздуховоды металлические |  | м2 | 4 | Дефектная ведомость №1 | (100*0.04)
159 | 102 | Воздуховоды алюминиевые гибкие гофрированные, класс Н, тип ВАГГ, диаметр 100 мм |  | м2 | 4 | Дефектная ведомость №1 | 4
160 | 103 | Изоляция плоских и криволинейных поверхностей пластинами (плитами) из вспененного каучука, вспененного полиэтилена |  | 10 м2 | 0.4 | Дефектная ведомость №1 | 0.4
161 | Пр | Плиты (пластины) из вспененного полиэтилена, каучука |  | м2 | 4.4 | Дефектная ведомость №1 | (11*0.4)
162 | 104 | Лист из вспененного полиэтилена с односторонним фольгированием, с клеевым слоем, толщина 10 мм |  | м2 | 4.4 | Дефектная ведомость №1 | 4.4
163 | 105 | Установка канальных вентиляторов массой до 10 кг |  | шт | 1 | Дефектная ведомость №1 | 1
164 | Пр | Хомуты быстросъемные из оцинкованной стали |  | шт | 2 | Дефектная ведомость №1 | 2
165 | 106 | Вентилятор канальный осевой, регулируемый, номинальный диаметр 160 мм, с электродвигателем мощностью 0,071 кВт |  | шт | 1 | Дефектная ведомость №1 | 1
166 | 107 | Установка клапанов обратных: диаметром до 355 мм |  | шт | 1 | Дефектная ведомость №1 | 1
167 | Пр | Клапаны обратные |  | шт | 1 | Дефектная ведомость №1 | 1
168 | 108 | Клапан обратный из горячекатаной стали для регулирования воздушных потоков в вентиляционных системах во взрывобезопасном исполнении, тип АЗЕ 100, диаметр 160 мм |  | шт | 1 | Дефектная ведомость №1 | 1
169 | 109 | Сверление установками алмазного бурения горизонтальных отверстий в густоармированных железобетонных конструкциях глубиной 200 мм диаметром: 160 мм |  | 100 отверстий | 0.03 | Дефектная ведомость №1 | 0.03
170 | Пр | Анкеры |  | шт | 3 | Дефектная ведомость №1 | 100*0.03
171 | Пр | Сверло кольцевое алмазное высокоскоростное |  | шт | 0.06 | Дефектная ведомость №1 | 2*0.03
172 | 110 | На каждые 10 мм изменения глубины сверления добавлять или исключать: к норме 46-03-004-11 |  | 100 отверстий | 0.01 | Дефектная ведомость №1 | 0.01
173 | Пр | Сверло кольцевое алмазное высокоскоростное |  | шт | 0.04 | Дефектная ведомость №1 | (0.1*0.01)*40
174 | 111 | На каждые 10 мм изменения глубины сверления добавлять или исключать: к норме 46-03-004-11 |  | 100 отверстий | 0.02 | Дефектная ведомость №1 | 0.02
175 | Пр | Сверло кольцевое алмазное высокоскоростное |  | шт | 0.02 | Дефектная ведомость №1 | (0.1*0.02)*10
Раздел 5. Электромонтажные работы
176 | 112 | Демонтаж: выключателей, розеток |  | 100 шт | 0.09 | Дефектная ведомость №1 | 0.02+0.07
177 | 113 | Демонтаж: светильников для люминесцентных ламп |  | 100 шт | 0.16 | Дефектная ведомость №1 | 0.16
178 | 114 | Демонтаж кабеля |  | 100 м | 1.8 | Дефектная ведомость №1 | 1.8
179 | 115 | Труба гофрированная ПВХ для защиты проводов и кабелей по установленным конструкциям, по стенам, колоннам, потолкам, основанию пола |  | 100 м | 1.8 | Дефектная ведомость №1 | 1.8
180 | 116 | Сметная стоимость вспомогательных ненормируемых материальных ресурсов, не учтенная в сметной норме, 2% |  | % | 3.6 | Дефектная ведомость №1 | (2*1.8)
181 | 117 | Трубы гибкие гофрированные, легкие, из самозатухающего ПВХ, с протяжкой, номинальный диаметр 25 мм |  | м | 183.6 | Дефектная ведомость №1 | 180*1.02
182 | 118 | Затягивание провода в проложенные трубы и металлические рукава первого одножильного или многожильного в общей оплетке, суммарное сечение: до 6 мм2 |  | 100 м | 1 | Дефектная ведомость №1 | 1
183 | 119 | Сметная стоимость вспомогательных ненормируемых материальных ресурсов, не учтенная в сметной норме, 2% |  | % | 2 | Дефектная ведомость №1 | 2
184 | 120 | Кабель силовой с медными жилами ВВГнг(A)-LS 3х1,5ок(N, PE)-660 |  | 1000 м | 0.102 | Дефектная ведомость №1 | 0.1*1.02
185 | 121 | Затягивание провода в проложенные трубы и металлические рукава первого одножильного или многожильного в общей оплетке, суммарное сечение: до 16 мм2 |  | 100 м | 0.8 | Дефектная ведомость №1 | 0.8
186 | 122 | Сметная стоимость вспомогательных ненормируемых материальных ресурсов, не учтенная в сметной норме, 2% |  | % | 1.6 | Дефектная ведомость №1 | (2*0.8)
187 | 123 | Кабель силовой с медными жилами ВВГнг(A)-LS 3х2,5ок(N, PE)-660 |  | 1000 м | 0.0816 | Дефектная ведомость №1 | 0.08*1.02
188 | 124 | Светильник в подвесных потолках, устанавливаемый: на закладных деталях, количество ламп в светильнике свыше 2 до 4 |  | 100 шт | 0.16 | Дефектная ведомость №1 | 0.16
189 | 125 | Сметная стоимость вспомогательных ненормируемых материальных ресурсов, не учтенная в сметной норме, 2% |  | % | 0.32 | Дефектная ведомость №1 | (2*0.16)
190 | 126 | Светильник светодиодный встраиваемый для общественных зданий, мощность 16 Вт, диаметр 190 мм, IP54, УХЛ4 |  | шт | 16 | Дефектная ведомость №1 | 16
191 | 127 | Розетка штепсельная: утопленного типа при скрытой проводке |  | 100 шт | 0.07 | Дефектная ведомость №1 | 0.07
192 | 128 | Сметная стоимость вспомогательных ненормируемых материальных ресурсов, не учтенная в сметной норме, 2% |  | % | 0.14 | Дефектная ведомость №1 | (2*0.07)
193 | 129 | Розетка скрытого монтажа с заземляющим контактом, 16 А, цвет серебряный, IP20 |  | шт | 7 | Дефектная ведомость №1 | 7
194 | 130 | Выключатель: двухклавишный утопленного типа при скрытой проводке |  | 100 шт | 0.03 | Дефектная ведомость №1 | 0.03
195 | 131 | Сметная стоимость вспомогательных ненормируемых материальных ресурсов, не учтенная в сметной норме, 2% |  | % | 0.06 | Дефектная ведомость №1 | (2*0.03)
196 | 132 | Выключатель скрытого монтажа, двухклавишный, с индикатором 10 А, цвет белый, IP20 |  | шт | 3 | Дефектная ведомость №1 | 3
Составил: ________________ / _______________________________________
Проверил: ________________ / _____________________________________