## Кровля изм - Дефектная ведомост
УТВЕРЖДАЮ
______________________
"____" ________________ 2025
ВЕДОМОСТЬ ОБЪЕМОВ РАБОТ № 02-01-01
Ремонт кровли (основной)
ЧУЗ "Больница РЖД-Медицина" г. Ульяновск по адресу: г. Ульяновск, ул. Хрустальная, д. 3
№ п/п | Наименование | Ед. изм. | Кол. | Обоснование | Примечание
1 | 2 | 3 | 4 | 5 | 6
Раздел 1. Демонтажные работы | [5 empty] | Раздел 1. Демонтажные работы
1 | Разборка покрытий кровель: из рулонных материалов. Примыканий к ДВК | м2 | 19 (19 / 100)*100 | ГЭСН46-04-008-01
2 | Разборка парапетных решеток | м | 65 (65 / 100)*100 | ГЭСНр58-01-004-01
3 | Затаривание строительного мусора в мешки | т | 0.52 | ГЭСНр69-01-015-01
4 | Погрузка в автотранспортное средство: мусор строительный с погрузкой вручную | т | 0.52 | 47-1
5 | Перевозка грузов I класса автомобилями-самосвалами грузоподъемностью до 15 т по дорогам с усовершенствованным (асфальтобетонным, цементобетонным, железобетонным, обработанным органическим вяжущим) дорожным покрытием на расстояние 10 км | т | 0.52 | 02-15-1-01-0010
Раздел 2. Монтажные работы | [5 empty] | Раздел 2. Монтажные работы
6 | Ремонт отдельными местами рулонного покрытия с промазкой: битумными составами с заменой 2 слоев | м2 | 23,1 (23,1 / 100)*100 | ГЭСНр58-01-007-02
7 | Мастика битумная кровельная горячая МБКГ-55, МБКГ-65, МБКГ-75, МБКГ-85 | т | 0.13167 | ФСБЦ-01.2.03.03-0014
8 | Материал рулонный гидроизоляционный битумно-полимерный СБС-модифицированный ЭМП, основа полиэстер/полиэфир, с мелкозернистой посыпкой на верхней стороне полотна, гибкость не выше -25 °C, теплостойкость не менее 100 °C, разрывная сила в продольном/поперечном направлении 600/400 Н, толщина 4,2 мм, масса 1 м2 до 5,8 кг | м2 | 53.823 | ФСБЦ-12.1.02.15-1018 Техноэласт ЭКП-4,2, Сланец серый, полиэстер Технониколь
9 | Огрунтовка оснований из бетона или раствора под водоизоляционный кровельный ковер: готовой эмульсией битумной | м2 | 466,06 (466,06 / 100)*100 | ГЭСН12-01-016-02
10 | Мастика (праймер) битумная с органическими растворителями для подготовки бетонных и цементно-песчаных поверхностей перед укладкой кровельных и гидроизоляционных материалов, диапазон температур от -20 до +40 °C, расход 0,2-0,3 кг/м2 | л | 139,818 0,3*4,6606*100 | ФСБЦ-01.2.03.05-0011
11 | Устройство кровель плоских из наплавляемых материалов: в два слоя | м2 | 466.06 | ГЭСН12-01-002-09
12 | Материал рулонный гидроизоляционный битумно-полимерный СБС-модифицированный ЭМП, основа полиэстер/полиэфир, с мелкозернистой посыпкой на верхней стороне полотна, гибкость не выше -25 °C, теплостойкость не менее 100 °C, разрывная сила в продольном/поперечном направлении 600/400 Н, толщина 4,2 мм, масса 1 м2 до 5,8 кг | м2 | 531.3084 | ФСБЦ-12.1.02.15-1018 Техноэласт ЭКП-4,2 (10*1)м, Сланец серый, полиэстер Технониколь
13 | Материал рулонный битумно-полимерный кровельный и гидроизоляционный СБС-модифицированный ЭПП, основа полиэстер/стеклохолст, гибкость не выше -20 °C, теплостойкость не менее 95°C, разрывная сила в продольном/поперечном направлении 650/600 Н, толщина 4 мм, масса 1 м2 до 4 кг | м2 | 540.6296 | ФСБЦ-12.1.02.15-1006 Техноэласт ЭПП-4,0 (10*1) м, полиэстер Технониколь
14 | Устройство примыканий рулонных и мастичных кровель к стенам и парапетам высотой: до 600 мм без фартуков | м | 90 (90 / 100)*100 | ГЭСН12-01-004-01
15 | Мастика битумная кровельная горячая МБКГ-55, МБКГ-65, МБКГ-75, МБКГ-85 | т | 0.5445 | ФСБЦ-01.2.03.03-0014
16 | Материал рулонный гидроизоляционный битумно-полимерный СБС-модифицированный ЭМП, основа полиэстер/полиэфир, с мелкозернистой посыпкой на верхней стороне полотна, гибкость не выше -25 °C, теплостойкость не менее 100 °C, разрывная сила в продольном/поперечном направлении 600/400 Н, толщина 4,2 мм, масса 1 м2 до 5,8 кг | м2 | 151,2 168*0,9 | ФСБЦ-12.1.02.15-1018 Техноэласт ЭКП-4,2 (10*1)м, Сланец серый, полиэстер Технониколь
17 | Материал рулонный битумно-полимерный кровельный и гидроизоляционный СБС-модифицированный ЭПП, основа полиэстер/стеклохолст, гибкость не выше -20 °C, теплостойкость не менее 95°C, разрывная сила в продольном/поперечном направлении 650/600 Н, толщина 4 мм, масса 1 м2 до 4 кг | м2 | 75,6 84*0,9 | ФСБЦ-12.1.02.15-1006 Техноэласт ЭПП-4,0 (10*1) м, полиэстер Технониколь
18 | Устройство примыканий кровель из наплавляемых материалов к стенам и парапетам высотой: более 600 мм с одним фартуком | м | 180 (180 / 100)*100 | ГЭСН12-01-004-05
19 | Материал рулонный гидроизоляционный битумно-полимерный СБС-модифицированный ЭМП, основа полиэстер/полиэфир, с мелкозернистой посыпкой на верхней стороне полотна, гибкость не выше -25 °C, теплостойкость не менее 100 °C, разрывная сила в продольном/поперечном направлении 600/400 Н, толщина 4,2 мм, масса 1 м2 до 5,8 кг | м2 | 189 105*1,8 | ФСБЦ-12.1.02.15-1018 Техноэласт ЭКП-4,2 (10*1)м, Сланец серый, полиэстер Технониколь
20 | Материал рулонный битумно-полимерный кровельный и гидроизоляционный СБС-модифицированный ЭПП, основа полиэстер/стеклохолст, гибкость не выше -20 °C, теплостойкость не менее 95°C, разрывная сила в продольном/поперечном направлении 650/600 Н, толщина 4 мм, масса 1 м2 до 4 кг | м2 | 151,2 84*1,8 | ФСБЦ-12.1.02.15-1006 Техноэласт ЭПП-4,0 (10*1) м, полиэстер Технониколь
21 | Установка прижимной планки | м | 68 (68 / 100)*100 | ГЭСН12-01-004-09
22 | Ленты стальные горячекатаные, марки стали Ст3сп, Ст3пс, толщина 1,4-1,8 мм, ширина 20-50 мм | т | 0,044226 44,226/1000 | ФСБЦ-08.3.02.01-1008
23 | Ограждение кровель перилами б/у | м | 65 | ГЭСН12-01-012-01
24 | Смена: водосточных воронок | шт | 3 (3 / 100)*100 | ГЭСНр65-01-006-23
25 | Воронка для сбора атмосферных осадков из оцинкованной стали, толщина 0,55 мм, диаметр 150 мм | шт | 3 | ФСБЦ-08.1.02.01-0013
26 | Смена: прямых звеньев водосточных труб с земли, лестниц или подмостей | м | 2,5 (2,5 / 100)*100 | ГЭСНр58-01-010-01
27 | Труба из оцинкованной стали для водосточных систем, толщина 0,5 мм, диаметр 140 мм | м | 2.8625 | ФСБЦ-08.1.02.22-0001
Составил: ____________________________
[должность, подпись (инициалы, фамилия)]
Проверил: ____________________________
[должность, подпись (инициалы, фамилия)]