## Ведомость объемов работ
Наименование стройки: |  |  |  |  | Частное учреждение здравоохранения "Клиническая больница "РЖД-Медицина" города Владивосток"
Объект №
Ведомость объемов работ № 02-01-03
Ремонт помещений №№ 25 поэтажного плана 2 этажа Лит.Б Поликлиники № 1 (на станции Первая Речка): Россия, Приморский край, г. Владивосток, ул. 2-я Круговая, д. 10
Наименование объекта: |  |  |  |  | Поликлиника № 1 (на станции Первая Речка): Россия, Приморский край, г. Владивосток, ул. 2-я Круговая, д. 10
Основание:
№пп | Наименование работ и затрат, характеристика оборудования и его масса | [7 empty] | Единица измерения |  | Количество
1 | 2 | [7 empty] | 3 |  | 4
ЛОКАЛЬНЫЙ СМЕТНЫЙ РАСЧЕТ (СМЕТА) № 02-01-03
Ремонт кабинета № 41 стоматологического отделения
1 | Разборка плинтусов: деревянных и из пластмассовых материалов | [7 empty] | 100 м |  | 0.13
2 | Разборка покрытий полов: из линолеума и релина (2 слоя линолеума) | [7 empty] | 100 м2 |  | 0.125
3 | Устройство в бетонных конструкциях полов и стен борозд с использованием штробореза площадью сечения: свыше 50 см2 до 100 см2 | [7 empty] | 100 м |  | 0.03
4 | Заделка выбоин в цементных полах, площадь ремонтируемого участка: до 0,25 м2 | [7 empty] | 100 мест |  | 0.17
5 | Обеспыливание поверхности полов (Прим.) | [7 empty] | м2 |  | 12.5
6 | Устройство покрытий: из линолеума насухо со свариванием полотнищ в стыках | [7 empty] | 100 м2 |  | 0.125
7 | Линолеум ПВХ без подосновы, класс износостойкости 34/43, класс пожарной опасности КМ5 (Г4, В3, Д3, Т4, РП4), толщина 2 мм, вес 2750 г/м2 | [7 empty] | м2 |  | 12.5
8 | Устройство плинтусов поливинилхлоридных: на винтах самонарезающих | [7 empty] | 100 м |  | 0.13
9 | Укладка металлического накладного профиля (порога) | [7 empty] | 100 м |  | 0.009
Раздел 2. Сантехнические работы
10 | Прокладка внутренних трубопроводов канализации из полипропиленовых труб диаметром: 50 мм | [7 empty] | 100 м |  | 0.03
11 | Угольник 90 ° полиэтиленовый удлиненный, SDR11, диаметр 63 мм | [7 empty] | шт |  | 3
12 | Тройник полипропиленовый для систем водоотведения, диаметр 50 мм | [7 empty] | шт |  | 1
13 | Установка вентилей, задвижек, затворов, клапанов обратных, кранов проходных на трубопроводах из стальных труб диаметром: до 25 мм | [7 empty] | шт |  | 1
14 | Кран проходной сальниковый 11ч6БК, присоединение к трубопроводу муфтовое, номинальное давление 1,0 МПа, номинальный диаметр 15 мм | [7 empty] | шт |  | 1
От Генподрядчика: | [5 empty] | _____________________
|  |  | (должность) |  |  | (подпись) | (расшифровка подписи)
М.П.
От Заказчика: | [5 empty] | _____________________
|  |  | (должность) |  |  | (подпись) | (расшифровка подписи)
М.П.
Компенсация НДС при УСН
|  | Инженер-сметчик | [5 empty] | Еланцева О.А.

## Смета
Наименование программного продукта | [11 empty] | Программный комплекс "Строительный эксперт" (7.2.3.7747)
Наименование редакции сметных нормативов | [11 empty] | ФСНБ-2022, Приказ Минстроя России от 30.12.2021 №1046/пр, Приказ Минстроя России от 04.08.2020 №421/пр, Приказ Минстроя России от 21.12.2020 №812/пр, Приказ Минстроя России от 11.12.2020 №774/пр
Реквизиты приказа Минстроя России об утверждении дополнений и изменений к сметным нормативам | [11 empty] | Приказ Минстроя России от 07.02.2025 №69/пр, Приказ Минстроя России от 30.01.2024 №55/пр
Реквизиты письма Минстроя России об индексах изменения сметной стоимости строительства, включаемые в федеральный реестр сметных нормативов и размещаемые в федеральной государственной информационной системе ценообразования в строительстве, подготовленного в соответствии с пунктом 85 Методики расчета индексов изменения сметной стоимости строительства, утвержденной приказом Министерства строительства и жилищно-коммунального хозяйства Российской Федерации от 5 июня 2019 г. №326/пр | [11 empty] | Письмо Минстроя России от 25.02.2025 №10314-ИФ/09
Реквизиты нормативно-правового акта об утверждении оплаты труда, утверждаемый в соответствии с пунктом 22(1) Правилами мониторинга цен, утвержденными постановлением Правительства Российской Федерации от 23 декабря 2016 г. №1452 | [11 empty] | Распоряжение ОАО "РЖД" от 22.10.2021 №2281/р
Обоснование принятых текущих цен на строительные ресурсы | [11 empty] | Письмо Минстроя России от 25.02.2025 №10314-ИФ/09
Наименование субъекта Российской Федерации | [11 empty] | Приморский край
Наименование зоны субъекта Российской Федерации | [11 empty] | Приморский край (ОАО "РЖД")
Частное учреждение здравоохранения "Клиническая больница "РЖД-Медицина" города Владивосток"
(наименование стройки)
Поликлиника № 1 (на станции Первая Речка): Россия, Приморский край, г. Владивосток, ул. 2-я Круговая, д. 10
(наименование объекта капитального строительства)
ЛОКАЛЬНЫЙ СМЕТНЫЙ РАСЧЕТ (СМЕТА) № 02-01-03
Ремонт помещений №№ 25 поэтажного плана 2 этажа Лит.Б Поликлиники № 1 (на станции Первая Речка): Россия, Приморский край, г. Владивосток, ул. 2-я Круговая, д. 10
(наименование работ и затрат)
Составлен |  |  |  | ресурсно-индексным |  |  |  |  | методом
Основание
(проектная и (или) иная техническая документация)
Составлен(а) в текущем уровне цен | [6 empty] | I кв. 2025 г.
Сметная стоимость |  |  |  |  | 98,97 |  |  | тыс.руб.
|  | в том числе: | [7 empty] | Средства на оплату труда рабочих |  |  |  | 11,02 |  | тыс.руб.
[10 empty] | Средства на оплату труда машинистов |  |  |  | 0,10 |  | тыс.руб.
|  | строительных работ |  |  |  | 87,11 |  | тыс.руб. |  | Нормативные затраты труда рабочих |  |  |  | 22.11 |  | чел.-ч
|  | монтажных работ |  |  |  | 0,00 |  | тыс.руб. |  | Нормативные затраты труда машинистов |  |  |  | 0.183 |  | чел.-ч
|  | оборудования |  |  |  | 0,00 |  | тыс.руб. |  | Расчетный измеритель
|  | прочих затрат |  |  |  | 0,00 |  | тыс.руб. |  | конструктивного решения |  |  |  | 0
№ п/п | Обоснование |  |  |  |  | Наименование работ и затрат |  |  |  |  | Единица измерения |  | Количество |  |  |  | Сметная стоимость, руб
[13 empty] | на единицу измерения | коэффициенты | всего с учетом коэффициентов |  | на единицу измерения в базисном уровне цен | индекс | на единицу измерения в текущем уровне цен | коэффициенты | всего в текущем уровне цен
1 | 2 |  |  |  |  | 3 |  |  |  |  | 4 |  | 5 | 6 | 7 |  | 8 | 9 | 10 | 11 | 12
Раздел 1. Полы
1 | ГЭСНр 57-01-003-01 |  |  |  |  | Разборка плинтусов: деревянных и из пластмассовых материалов |  |  |  |  | 100 м |  | 0.13 |  | 0.13
Материал заказчика (М=0,00)
| 1 |  |  |  |  | ОТ(ЗТ) |  |  |  |  | чел.-ч |  |  |  | 0.4901 | [5 empty] | 223.91
| 4 |  |  |  |  | М | [14 empty] | 0
| 999-9900 |  |  |  |  | Строительный мусор |  |  |  |  | т |  | 0.11 | 0
[6 empty] | Итого прямые затраты | [14 empty] | 223.91
[6 empty] | ФОТ | [14 empty] | 223.91
| 812/пр_2020_прил._т._п.91_гр.3 |  |  |  |  | НР (Полы) |  |  |  |  | % |  | 89 |  | 89 | [5 empty] | 199.28
| 774/пр_2020_прил._т._п.91_гр.3 |  |  |  |  | СП (Полы) |  |  |  |  | % |  | 49 |  | 49 | [5 empty] | 109.72
[6 empty] | Всего по позиции | [12 empty] | 4099.31 |  | 532.91
2 | ГЭСНр 57-01-002-01 |  |  |  |  | Разборка покрытий полов: из линолеума и релина (2 слоя линолеума) |  |  |  |  | 100 м2 |  | 0.125 |  | 0.125
Коэффициен к объему (ЗТ=2,00; ЭМ=2,00; ЗТм=2,00; М=2,00)
Материал заказчика (М=0,00)
Результирующие коэффициенты
ЭМ: 2,00
М: 2,00*0,00=0,00
ЗТ: 2,00
ЗТм: 2,00
| 1 |  |  |  |  | ОТ(ЗТ) |  |  |  |  | чел.-ч |  |  |  | 2.8476 | [5 empty] | 1300.95
| 2 |  |  |  |  | ЭМ | [14 empty] | 1.89
[6 empty] | ОТм(ЗТм) |  |  |  |  | чел.-ч |  |  |  | 0.0326 | [5 empty] | 16.26
| 4 |  |  |  |  | М | [14 empty] | 0
| 999-9900 |  |  |  |  | Строительный мусор |  |  |  |  | т |  | 0.47 | 0
[6 empty] | Итого прямые затраты | [14 empty] | 1302.84
[6 empty] | ФОТ | [14 empty] | 1317.21
| 812/пр_2020_прил._т._п.91_гр.3 |  |  |  |  | НР (Полы) |  |  |  |  | % |  | 89 |  | 89 | [5 empty] | 1172.32
| 774/пр_2020_прил._т._п.91_гр.3 |  |  |  |  | СП (Полы) |  |  |  |  | % |  | 49 |  | 49 | [5 empty] | 645.43
[6 empty] | Всего по позиции | [12 empty] | 25094.8 |  | 3136.85
3 | ГЭСН 46-03-015-07 |  |  |  |  | Устройство в бетонных конструкциях полов и стен борозд с использованием штробореза площадью сечения: свыше 50 см2 до 100 см2 |  |  |  |  | 100 м |  | 0.03 |  | 0.03
Материал заказчика (М=0,00)
| 1 |  |  |  |  | ОТ(ЗТ) |  |  |  |  | чел.-ч |  |  |  | 0.9669 | [5 empty] | 475.51
[6 empty] | Итого прямые затраты | [14 empty] | 475.51
[6 empty] | ФОТ | [14 empty] | 475.51
| 812/пр_2020_прил._т._п.40.1_гр.3 |  |  |  |  | НР (Работы по реконструкции зданий и сооружений: усиление и замена существующих конструкций, возведение отдельных конструктивных элементов) |  |  |  |  | % |  | 103 |  | 103 | [5 empty] | 489.78
| 774/пр_2020_прил._т._п.40.1_гр.3 |  |  |  |  | СП (Работы по реконструкции зданий и сооружений: усиление и замена существующих конструкций, возведение отдельных конструктивных элементов) |  |  |  |  | % |  | 59 |  | 59 | [5 empty] | 280.55
[6 empty] | Всего по позиции | [12 empty] | 41528 |  | 1245.84
4 | ГЭСНр 57-01-010-01 |  |  |  |  | Заделка выбоин в цементных полах, площадь ремонтируемого участка: до 0,25 м2 |  |  |  |  | 100 мест |  | 0.17 |  | 0.17
| 1 |  |  |  |  | ОТ(ЗТ) |  |  |  |  | чел.-ч |  |  |  | 6.9241 | [5 empty] | 3453.6
| 2 |  |  |  |  | ЭМ | [14 empty] | 8.9
[6 empty] | ОТм(ЗТм) |  |  |  |  | чел.-ч |  |  |  | 0 | [5 empty] | 0
| 4 |  |  |  |  | М | [14 empty] | 0
| 03.2.01.01-0001 |  |  |  |  | Портландцемент общестроительного назначения бездобавочный М400 Д0 (ЦЕМ I 32,5Н) |  |  |  |  | т |  | 0.01 |  | 0.0017
| 04.3.01.09 |  |  |  |  | Раствор цементный |  |  |  |  | м3 |  | 0.31 |  | 0.0527
| 999-9900 |  |  |  |  | Строительный мусор |  |  |  |  | т |  | 0.3 |  | 0.051
[6 empty] | Итого прямые затраты | [14 empty] | 3462.5
4.1 | 04.3.01.09-0019 |  |  |  |  | Раствор готовый кладочный, цементный, М400 |  |  |  |  | м3 |  | 0.31 |  | 0.0527 |  | 5541.17 | 1.75 | 9697.05 |  | 511.03
4.2 | 03.2.01.01-0001 |  |  |  |  | Портландцемент общестроительного назначения бездобавочный М400 Д0 (ЦЕМ I 32,5Н) |  |  |  |  | т |  | 0.01 |  | 0.0017 |  | 4800.85 | 1.78 | 8545.51 |  | 14.53
[6 empty] | ФОТ | [14 empty] | 3453.6
| 812/пр_2020_прил._т._п.91_гр.3 |  |  |  |  | НР (Полы) |  |  |  |  | % |  | 89 |  | 89 | [5 empty] | 3073.7
| 774/пр_2020_прил._т._п.91_гр.3 |  |  |  |  | СП (Полы) |  |  |  |  | % |  | 49 |  | 49 | [5 empty] | 1692.26
[6 empty] | Всего по позиции | [12 empty] | 51494.24 |  | 8754.02
5 | ГЭСН 13-06-004-01 |  |  |  |  | Обеспыливание поверхности полов (Прим.) |  |  |  |  | м2 |  | 12.5 |  | 12.5
| 421/пр_2020_п.58_пп.б |  |  |  |  | При отсутствии необходимых сметных норм (единичных расценок), включенных в сборники ГЭСНр (ФЕРр, ТЕРр), сметные затраты на работы по капитальному ремонту и реконструкции объектов капитального строительства могут быть определены: по сметным нормам, включенным в ГЭСН (ФЕР, ТЕР), аналогичным технологическим процессам в новом строительстве, в том числе по возведению новых конструктивных элементов (ЗТ=1,15; ЭМ=1,25; ЗТм=1,25)
| 1 |  |  |  |  | ОТ(ЗТ) |  |  |  |  | чел.-ч |  |  |  | 1.4375 | [5 empty] | 717
| 2 |  |  |  |  | ЭМ | [14 empty] | 12.33
[6 empty] | ОТм(ЗТм) |  |  |  |  | чел.-ч |  |  |  | 0 | [5 empty] | 0
[6 empty] | Итого прямые затраты | [14 empty] | 729.33
[6 empty] | ФОТ | [14 empty] | 717
| 812/пр_2020_прил._т._п.13_гр.3 |  |  |  |  | НР (Защита строительных конструкций и оборудования от коррозии) |  |  |  |  | % |  | 94 | 0.9 | 84.6 | [5 empty] | 606.58
| 774/пр_2020_прил._т._п.13_гр.3 |  |  |  |  | СП (Защита строительных конструкций и оборудования от коррозии) |  |  |  |  | % |  | 51 | 0.85 | 43.35 | [5 empty] | 310.82
[6 empty] | Всего по позиции | [12 empty] | 131.74 |  | 1646.73
6 | ГЭСН 11-01-036-04 |  |  |  |  | Устройство покрытий: из линолеума насухо со свариванием полотнищ в стыках |  |  |  |  | 100 м2 |  | 0.125 |  | 0.125
| 421/пр_2020_п.58_пп.б |  |  |  |  | При отсутствии необходимых сметных норм (единичных расценок), включенных в сборники ГЭСНр (ФЕРр, ТЕРр), сметные затраты на работы по капитальному ремонту и реконструкции объектов капитального строительства могут быть определены: по сметным нормам, включенным в ГЭСН (ФЕР, ТЕР), аналогичным технологическим процессам в новом строительстве, в том числе по возведению новых конструктивных элементов (ЗТ=1,15; ЭМ=1,25; ЗТм=1,25)
| 1 |  |  |  |  | ОТ(ЗТ) |  |  |  |  | чел.-ч |  |  |  | 4.5152 | [5 empty] | 2195.31
| 2 |  |  |  |  | ЭМ | [14 empty] | 63.95
[6 empty] | ОТм(ЗТм) |  |  |  |  | чел.-ч |  |  |  | 0.12812 | [5 empty] | 68.62
| 4 |  |  |  |  | М | [14 empty] | 563.02
| 01.6.03.04 |  |  |  |  | Линолеум |  |  |  |  | м2 |  | 102 |  | 12.75
[6 empty] | Итого прямые затраты | [14 empty] | 2822.28
6.1 | 01.6.03.04-0122 |  |  |  |  | Линолеум ПВХ без подосновы, класс износостойкости 34/43, класс пожарной опасности КМ5 (Г4, В3, Д3, Т2, РП1), толщина 2 мм, вес 2700 г/м2 |  |  |  |  | м2 |  | 102 |  | 12.75 |  | 1237.75 | 1.33 | 1646.21 |  | 20989.18
[6 empty] | ФОТ | [14 empty] | 2263.93
| 812/пр_2020_прил._т._п.11_гр.3 |  |  |  |  | НР (Полы) |  |  |  |  | % |  | 112 | 0.9 | 100.8 | [5 empty] | 2282.04
| 774/пр_2020_прил._т._п.11_гр.3 |  |  |  |  | СП (Полы) |  |  |  |  | % |  | 65 | 0.85 | 55.25 | [5 empty] | 1250.82
[6 empty] | Всего по позиции | [12 empty] | 219303.52 |  | 27412.94
7 | 01.6.03.04-0114 |  |  |  |  | Линолеум ПВХ без подосновы, класс износостойкости 34/43, класс пожарной опасности КМ5 (Г4, В3, Д3, Т4, РП4), толщина 2 мм, вес 2750 г/м2 |  |  |  |  | м2 |  | 12.5 |  | 12.5 |  | 2077.63 | 1.33 | 2763.25 |  | 34540.63
[6 empty] | Всего по позиции | [12 empty] | 2763.25 |  | 34540.63
8 | ГЭСН 11-01-040-03 |  |  |  |  | Устройство плинтусов поливинилхлоридных: на винтах самонарезающих |  |  |  |  | 100 м |  | 0.13 |  | 0.13
| 421/пр_2020_п.58_пп.б |  |  |  |  | При отсутствии необходимых сметных норм (единичных расценок), включенных в сборники ГЭСНр (ФЕРр, ТЕРр), сметные затраты на работы по капитальному ремонту и реконструкции объектов капитального строительства могут быть определены: по сметным нормам, включенным в ГЭСН (ФЕР, ТЕР), аналогичным технологическим процессам в новом строительстве, в том числе по возведению новых конструктивных элементов (ЗТ=1,15; ЭМ=1,25; ЗТм=1,25)
| 1 |  |  |  |  | ОТ(ЗТ) |  |  |  |  | чел.-ч |  |  |  | 0.99866 | [5 empty] | 535.78
| 2 |  |  |  |  | ЭМ | [14 empty] | 4.01
[6 empty] | ОТм(ЗТм) |  |  |  |  | чел.-ч |  |  |  | 0.00575 | [5 empty] | 3.18
| 4 |  |  |  |  | М | [14 empty] | 44.05
| 01.7.15.07-0021 |  |  |  |  | Дюбели полиэтиленовые распорные, диаметр 6 мм, длина 30 мм |  |  |  |  | 1000 шт |  | 0.263 |  | 0.03419
| 11.3.03.06 |  |  |  |  | Плинтуса для полов пластиковые |  |  |  |  | м |  | 101 |  | 13.13
| 11.3.03.14-0001 |  |  |  |  | Заглушки торцевые для плинтуса из ПВХ, высота 48 мм |  |  |  |  | 100 шт |  | 0.16 |  | 0.0208
| 11.3.03.14-0021 |  |  |  |  | Соединители для плинтуса из ПВХ, высота 48 мм |  |  |  |  | 100 шт |  | 0.4 |  | 0.052
| 11.3.03.14-0031 |  |  |  |  | Уголки для плинтуса из ПВХ, высота 48 мм |  |  |  |  | 100 шт |  | 0.14 |  | 0.0182
[6 empty] | Итого прямые затраты | [14 empty] | 583.84
8.1 | 01.7.15.07-0021 |  |  |  |  | Дюбели полиэтиленовые распорные, диаметр 6 мм, длина 30 мм |  |  |  |  | 1000 шт |  | 0.263 |  | 0.0342 |  | 174.13 | 1.45 | 252.49 |  | 8.64
8.2 | 11.3.03.06-0001 |  |  |  |  | Плинтус для полов из ПВХ, размеры 19х48 мм |  |  |  |  | м |  | 101 |  | 13.13 |  | 29.45 | 1.43 | 42.11 |  | 552.9
8.3 | 11.3.03.14-0001 |  |  |  |  | Заглушки торцевые для плинтуса из ПВХ, высота 48 мм |  |  |  |  | 100 шт |  | 0.16 |  | 0.0208 |  | 1815.16 | 1.43 | 2595.68 |  | 53.99
8.4 | 11.3.03.14-0021 |  |  |  |  | Соединители для плинтуса из ПВХ, высота 48 мм |  |  |  |  | 100 шт |  | 0.4 |  | 0.052 |  | 1448.4 | 1.43 | 2071.21 |  | 107.7
8.5 | 11.3.03.14-0031 |  |  |  |  | Уголки для плинтуса из ПВХ, высота 48 мм |  |  |  |  | 100 шт |  | 0.14 |  | 0.0182 |  | 1275.12 | 1.43 | 1823.42 |  | 33.19
[6 empty] | ФОТ | [14 empty] | 538.96
| 812/пр_2020_прил._т._п.11_гр.3 |  |  |  |  | НР (Полы) |  |  |  |  | % |  | 112 | 0.9 | 100.8 | [5 empty] | 543.27
| 774/пр_2020_прил._т._п.11_гр.3 |  |  |  |  | СП (Полы) |  |  |  |  | % |  | 65 | 0.85 | 55.25 | [5 empty] | 297.78
[6 empty] | Всего по позиции | [12 empty] | 16803.77 |  | 2184.49
9 | ГЭСН 11-01-049-01 |  |  |  |  | Укладка металлического накладного профиля (порога) |  |  |  |  | 100 м |  | 0.009 |  | 0.009
| 421/пр_2020_п.58_пп.б |  |  |  |  | При отсутствии необходимых сметных норм (единичных расценок), включенных в сборники ГЭСНр (ФЕРр, ТЕРр), сметные затраты на работы по капитальному ремонту и реконструкции объектов капитального строительства могут быть определены: по сметным нормам, включенным в ГЭСН (ФЕР, ТЕР), аналогичным технологическим процессам в новом строительстве, в том числе по возведению новых конструктивных элементов (ЗТ=1,15; ЭМ=1,25; ЗТм=1,25)
| 1 |  |  |  |  | ОТ(ЗТ) |  |  |  |  | чел.-ч |  |  |  | 0.17227 | [5 empty] | 85.92
| 4 |  |  |  |  | М | [14 empty] | 7.77
| 09.2.03.02 |  |  |  |  | Профили стыкоперекрывающие из алюминиевых сплавов (порожки) с покрытием |  |  |  |  | м |  | 105 |  | 0.945
[6 empty] | Итого прямые затраты | [14 empty] | 93.69
9.1 | 09.2.03.02-000 |  |  |  |  | Профиль стыкоперекрывающий из алюминиевых сплавов (порожки) с покрытием и антискользящей вставкой, ширина 39 мм, длина 0,9 м |  |  |  |  | шт |  | 125 |  | 1.125 |  | 127.78 | 1.29 | 164.84 |  | 185.45
[6 empty] | ФОТ | [14 empty] | 85.92
| 812/пр_2020_прил._т._п.11_гр.3 |  |  |  |  | НР (Полы) |  |  |  |  | % |  | 112 | 0.9 | 100.8 | [5 empty] | 86.61
| 774/пр_2020_прил._т._п.11_гр.3 |  |  |  |  | СП (Полы) |  |  |  |  | % |  | 65 | 0.85 | 55.25 | [5 empty] | 47.47
[6 empty] | Всего по позиции | [12 empty] | 45913.33 |  | 413.22
[6 empty] | Итого прямые затраты по разделу 1. Полы | [14 empty] | 66779.2
в том числе:
[6 empty] | оплата труда (ОТ) | [14 empty] | 8987.98
[6 empty] | эксплуатация машин и механизмов | [14 empty] | 91.08
[6 empty] | оплата труда машинистов (ОТм) | [14 empty] | 88.06
[6 empty] | материальные ресурсы | [14 empty] | 57612.08
[6 empty] | перевозка | [14 empty] | 0
[6 empty] | Итого ФОТ (справочно) | [14 empty] | 9076.04
[6 empty] | Итого накладные расходы | [14 empty] | 8453.58
[6 empty] | Итого сметная прибыль | [14 empty] | 4634.85
[6 empty] | Итого оборудование | [14 empty] | 0
[6 empty] | Итого прочие затраты | [14 empty] | 0
[6 empty] | Итого по разделу 1. Полы | [14 empty] | 79867.63
в том числе:
[6 empty] | материальные ресурсы, отсутствующие в ФРСН | [14 empty] | 0
[6 empty] | оборудование, отсутствующее в ФРСН | [14 empty] | 0
[6 empty] | затраты труда рабочих | [8 empty] | 18,352375
[6 empty] | затраты труда машинистов | [8 empty] | 0,166475
Раздел 2. Сантехнические работы
10 | ГЭСН 16-04-004-01 |  |  |  |  | Прокладка внутренних трубопроводов канализации из полипропиленовых труб диаметром: 50 мм |  |  |  |  | 100 м |  | 0.03 |  | 0.03
| 421/пр_2020_п.58_пп.б |  |  |  |  | При отсутствии необходимых сметных норм (единичных расценок), включенных в сборники ГЭСНр (ФЕРр, ТЕРр), сметные затраты на работы по капитальному ремонту и реконструкции объектов капитального строительства могут быть определены: по сметным нормам, включенным в ГЭСН (ФЕР, ТЕР), аналогичным технологическим процессам в новом строительстве, в том числе по возведению новых конструктивных элементов (ЗТ=1,15; ЭМ=1,25; ЗТм=1,25)
| 1 |  |  |  |  | ОТ(ЗТ) |  |  |  |  | чел.-ч |  |  |  | 2.0672 | [5 empty] | 1135.06
| 2 |  |  |  |  | ЭМ | [14 empty] | 4.59
[6 empty] | ОТм(ЗТм) |  |  |  |  | чел.-ч |  |  |  | 0.00375 | [5 empty] | 2.54
| 4 |  |  |  |  | М | [14 empty] | 4.08
| 18.1.02.01 |  |  |  |  | Задвижки |  |  |  |  | шт |  | П
| 23.1.02.07 |  |  |  |  | Крепления |  |  |  |  | кг |  | П
| 24.3.02.02 |  |  |  |  | Трубы безнапорные канализационные из полипропилена |  |  |  |  | м |  | 99.8 |  | 2.994
| 24.3.05.19 |  |  |  |  | Фасонные и соединительные части к полипропиленовым трубам |  |  |  |  | шт |  | П
[6 empty] | Итого прямые затраты | [14 empty] | 1146.27
10.1 | 24.3.02.02-0003 |  |  |  |  | Трубы полипропиленовые для систем водоотведения, диаметр 50 мм |  |  |  |  | м |  | 99.8 |  | 2.994 |  | 134 | 1.45 | 194.3 |  | 581.73
[6 empty] | ФОТ | [14 empty] | 1137.6
| 812/пр_2020_прил._т._п.16_гр.3 |  |  |  |  | НР (Сантехнические работы: внутренние (трубопроводы, внутренние устройства водопровода, канализации, отопления, газоснабжения, вентиляция и кондиционирование воздуха)) |  |  |  |  | % |  | 121 | 0.9 | 108.9 | [5 empty] | 1238.85
| 774/пр_2020_прил._т._п.16_гр.3 |  |  |  |  | СП (Сантехнические работы: внутренние (трубопроводы, внутренние устройства водопровода, канализации, отопления, газоснабжения, вентиляция и кондиционирование воздуха)) |  |  |  |  | % |  | 72 | 0.85 | 61.2 | [5 empty] | 696.21
[6 empty] | Всего по позиции | [12 empty] | 122102 |  | 3663.06
11 | 24.3.05.16-0142 |  |  |  |  | Угольник 90 ° полиэтиленовый удлиненный, SDR11, диаметр 63 мм |  |  |  |  | шт |  | 3 |  | 3 |  | 124.54 | 1.2 | 149.45 |  | 448.35
[6 empty] | Всего по позиции | [12 empty] | 149.45 |  | 448.35
12 | 24.3.05.15-0101 |  |  |  |  | Тройник полипропиленовый для систем водоотведения, диаметр 50 мм |  |  |  |  | шт |  | 1 |  | 1 |  | 53.78 | 1.45 | 77.98 |  | 77.98
[6 empty] | Всего по позиции | [12 empty] | 77.98 |  | 77.98
13 | ГЭСН 16-05-001-01 |  |  |  |  | Установка вентилей, задвижек, затворов, клапанов обратных, кранов проходных на трубопроводах из стальных труб диаметром: до 25 мм |  |  |  |  | шт |  | 1 |  | 1
| 421/пр_2020_п.58_пп.б |  |  |  |  | При отсутствии необходимых сметных норм (единичных расценок), включенных в сборники ГЭСНр (ФЕРр, ТЕРр), сметные затраты на работы по капитальному ремонту и реконструкции объектов капитального строительства могут быть определены: по сметным нормам, включенным в ГЭСН (ФЕР, ТЕР), аналогичным технологическим процессам в новом строительстве, в том числе по возведению новых конструктивных элементов (ЗТ=1,15; ЭМ=1,25; ЗТм=1,25)
| 1 |  |  |  |  | ОТ(ЗТ) |  |  |  |  | чел.-ч |  |  |  | 1.6905 | [5 empty] | 896.32
| 2 |  |  |  |  | ЭМ | [14 empty] | 23.8
[6 empty] | ОТм(ЗТм) |  |  |  |  | чел.-ч |  |  |  | 0.0125 | [5 empty] | 7.02
| 4 |  |  |  |  | М | [14 empty] | 265.13
| 18.1.02.01 |  |  |  |  | Арматура трубопроводная фланцевая |  |  |  |  | шт |  | 1 |  | 1
| 23.8.03.11 |  |  |  |  | Фланцы стальные |  |  |  |  | шт |  | 2 |  | 2
[6 empty] | Итого прямые затраты | [14 empty] | 1192.27
[6 empty] | ФОТ | [14 empty] | 903.34
| 812/пр_2020_прил._т._п.16_гр.3 |  |  |  |  | НР (Сантехнические работы: внутренние (трубопроводы, внутренние устройства водопровода, канализации, отопления, газоснабжения, вентиляция и кондиционирование воздуха)) |  |  |  |  | % |  | 121 | 0.9 | 108.9 | [5 empty] | 983.74
| 774/пр_2020_прил._т._п.16_гр.3 |  |  |  |  | СП (Сантехнические работы: внутренние (трубопроводы, внутренние устройства водопровода, канализации, отопления, газоснабжения, вентиляция и кондиционирование воздуха)) |  |  |  |  | % |  | 72 | 0.85 | 61.2 | [5 empty] | 552.84
[6 empty] | Всего по позиции | [12 empty] | 2728.85 |  | 2728.85
14 | 18.1.10.13-0031 |  |  |  |  | Кран проходной сальниковый 11ч6БК, присоединение к трубопроводу муфтовое, номинальное давление 1,0 МПа, номинальный диаметр 15 мм |  |  |  |  | шт |  | 1 |  | 1 |  | 191.53 | 1.7 | 325.6 |  | 325.6
[6 empty] | Всего по позиции | [12 empty] | 325.6 |  | 325.6
[6 empty] | Итого прямые затраты по разделу 2. Сантехнические работы | [14 empty] | 3772.2
в том числе:
[6 empty] | оплата труда (ОТ) | [14 empty] | 2031.38
[6 empty] | эксплуатация машин и механизмов | [14 empty] | 28.39
[6 empty] | оплата труда машинистов (ОТм) | [14 empty] | 9.56
[6 empty] | материальные ресурсы | [14 empty] | 1702.87
[6 empty] | перевозка | [14 empty] | 0
[6 empty] | Итого ФОТ (справочно) | [14 empty] | 2040.94
[6 empty] | Итого накладные расходы | [14 empty] | 2222.59
[6 empty] | Итого сметная прибыль | [14 empty] | 1249.05
[6 empty] | Итого оборудование | [14 empty] | 0
[6 empty] | Итого прочие затраты | [14 empty] | 0
[6 empty] | Итого по разделу 2. Сантехнические работы | [14 empty] | 7243.84
в том числе:
[6 empty] | материальные ресурсы, отсутствующие в ФРСН | [14 empty] | 0
[6 empty] | оборудование, отсутствующее в ФРСН | [14 empty] | 0
[6 empty] | затраты труда рабочих | [8 empty] | 3,75774
[6 empty] | затраты труда машинистов | [8 empty] | 0,01625
[6 empty] | ВСЕГО строительные работы | [14 empty] | 87111.47
в том числе:
[6 empty] | всего прямые затраты | [14 empty] | 70551.4
в том числе:
[6 empty] | оплата труда (ОТ) | [14 empty] | 11019.36
[6 empty] | эксплуатация машин и механизмов | [14 empty] | 119.47
[6 empty] | оплата труда машинистов (ОТм) | [14 empty] | 97.62
[6 empty] | материальные ресурсы | [14 empty] | 59314.95
[6 empty] | перевозка | [14 empty] | 0
[6 empty] | всего ФОТ | [14 empty] | 11116.98
[6 empty] | всего накладные расходы | [14 empty] | 10676.17
[6 empty] | всего сметная прибыль | [14 empty] | 5883.9
[6 empty] | ВСЕГО монтажные работы | [14 empty] | 0
в том числе:
[6 empty] | всего прямые затраты | [14 empty] | 0
в том числе:
[6 empty] | оплата труда (ОТ) | [14 empty] | 0
[6 empty] | эксплуатация машин и механизмов | [14 empty] | 0
[6 empty] | оплата труда машинистов (ОТм) | [14 empty] | 0
[6 empty] | материальные ресурсы | [14 empty] | 0
[6 empty] | перевозка | [14 empty] | 0
[6 empty] | всего ФОТ | [14 empty] | 0
[6 empty] | всего накладные расходы | [14 empty] | 0
[6 empty] | всего сметная прибыль | [14 empty] | 0
[6 empty] | ВСЕГО оборудование | [14 empty] | 0
[6 empty] | ВСЕГО прочие затраты | [14 empty] | 0
в том числе:
[6 empty] | прочие затраты | [14 empty] | 0
[6 empty] | прочие работы | [14 empty] | 0
в том числе:
[6 empty] | всего прямые затраты | [14 empty] | 0
в том числе:
[6 empty] | оплата труда (ОТ) | [14 empty] | 0
[6 empty] | эксплуатация машин и механизмов | [14 empty] | 0
[6 empty] | оплата труда машинистов (ОТм) | [14 empty] | 0
[6 empty] | материальные ресурсы | [14 empty] | 0
[6 empty] | перевозка | [14 empty] | 0
[6 empty] | всего ФОТ | [14 empty] | 0
[6 empty] | всего накладные расходы | [14 empty] | 0
[6 empty] | всего сметная прибыль | [14 empty] | 0
[6 empty] | ВСЕГО по смете | [14 empty] | 87111.47
в том числе:
[6 empty] | Всего прямые затраты по смете | [14 empty] | 70551.4
в том числе:
[6 empty] | оплата труда (ОТ) | [14 empty] | 11019.36
[6 empty] | эксплуатация машин и механизмов | [14 empty] | 119.47
[6 empty] | оплата труда машинистов (ОТм) | [14 empty] | 97.62
[6 empty] | материальные ресурсы | [14 empty] | 59314.95
[6 empty] | перевозка | [14 empty] | 0
[6 empty] | Всего ФОТ | [14 empty] | 11116.98
[6 empty] | Всего накладные расходы | [14 empty] | 10676.17
[6 empty] | Всего сметная прибыль | [14 empty] | 5883.9
[6 empty] | Всего оборудование | [14 empty] | 0
[6 empty] | Всего прочие затраты | [14 empty] | 0
Справочно
[6 empty] | материальные ресурсы, отсутствующие в ФРСН | [14 empty] | 0
[6 empty] | оборудование, отсутствующее в ФРСН | [14 empty] | 0
[6 empty] | затраты труда рабочих | [8 empty] | 22,110115
[6 empty] | затраты труда машинистов | [8 empty] | 0,182725
[6 empty] | Масса мусора | [8 empty] | 0,124
[6 empty] | Компенсация НДС при УСН | [14 empty] | 11862.99
[6 empty] | Всего | [14 empty] | 98974.46
Генподрядчик | [7 empty] | / |  |  |  | /
[должность, подпись (инициалы, фамилия)]
Заказчик | [7 empty] | / |  |  |  | /
[должность, подпись (инициалы, фамилия)]