## 1.текущий ремонт кровли поликл
Приложение 1
Утверждаю
Директор ЧУЗ КБ"РЖД-Медицина"
С.В. Папельницкий
"____" ________________ 2024 года
ВЕДОМОСТЬ ОБЪЕМОВ РАБОТ № 1/24
Текщий ремонт части кровли поликлиники №4 Красноярский край ст. Ужур
№ п/п | Наименование | Ед. изм. | Кол. | Обоснование | Примечание
1 | 2 | 3 | 4 | 5 | 6
Раздел 1. Водосточная система на отм (+6,5;3,5) | [5 empty] | Раздел 1. Водосточная система на отм (+6,5;3,5)
1 | Устройство желобов: подвесных | 100 м | 0.055 | ГЭСН12-01-009-02
2 | Сталь листовая оцинкованная, толщина 0,5 мм | т | -0.01815 | ФСБЦ-08.3.05.05-0051
3 | Гвозди стальные оцинкованные проволочные, диаметр 4,5 мм, длина 120 мм | т | -0.000209 | ФСБЦ-01.7.15.06-0094
4 | Желоб из оцинкованной стали для водосточных систем, диаметр 185 мм, длина 3000 мм | шт | 3 | ФСБЦ-12.1.01.05-0038
5 | Кронштейн желоба металлический для водосточных систем, покрытие полиэстер, диаметр 185 мм, длина 350 мм | шт | 5 | ФСБЦ-12.1.01.05-0014
7 | Герметик однокомпонентный на силиконовой основе, нейтральный, универсальный | л | 1 | ФСБЦ-14.5.01.07-0134
8 | Устройство металлической водосточной системы: прямых звеньев труб ( 3 м вертикальная труба; горизонтальная труба по ширине крыши-5,5 м + вертикальная труба на 3 м+отвод 1,5 м | м | 13 | ГЭСН12-01-035-03
9 | Труба из оцинкованной стали для водосточных систем, толщина 0,5 мм, диаметр 90 мм | м | 13 | ФСБЦ-08.1.02.22-0001
10 | Колено трубы водостока стальное оцинкованное, угол 72°, диаметр 90 мм | шт | 4 | ФСБЦ-08.1.02.22-0011
11 | Хомут трубы (на кирпич) металлический для водосточных систем, окрашенный, диаметр 100 мм | шт | 13 | ФСБЦ-12.1.01.05-0022
12 | Устройство металлической водосточной системы: воронок | шт | 2 | ГЭСН12-01-035-02
13 | Воронка выпускная металлическая для водосточных систем, окрашенная, диаметр 125/90 мм | шт | 2 | ФСБЦ-12.1.01.05-0005
Раздел 2. Ремонт кровли | [5 empty] | Раздел 2. Ремонт кровли
14 | Смена обделок из листовой стали (поясков, сандриков, отливов, карнизов) шириной: до 0,7 м | 100 м | 0.45 | ГЭСНр58-01-020-02
15 | Покрытие кровли и примыканий мастикой битумно-бутилкаучуковой холодной: вручную | 100 м2 | 0.0048 | ГЭСН12-01-044-01
16 | Сталь листовая оцинкованная, толщина 0,55 мм 45*0,3=13,15 | т | 0.058097 | ФСБЦ-08.3.05.05-0055
17 | Разборка покрытий кровель: из волнистых и полуволнистых хризотилцементных листов | 100 м2 | 0.6175 | ГЭСН46-04-008-04
18 | Разборка деревянных элементов конструкций крыш: обрешетки из брусков с прозорами | 100 м2 | 0.5775 | ГЭСНр58-01-001-01
19 | Устройство обрешетки с прозорами из брусков | 100 м2 | 0.6175 | ГЭСН12-01-034-02
20 | Бруски обрезные хвойных пород (ель, сосна), естественной влажности, длина 2-6,5 м, ширина 20-90 мм, толщина 20-90 мм, сорт III | м3 | 0.247 | ФСБЦ-11.1.03.01-0063
21 | Устройство покрытия из рулонных материалов: насухо без промазки кромок | 100 м2 | 0.6175 | ГЭСНр58-01-013-01
22 | Пленка подкровельная гидроизоляционная, антиконденсатная | м2 | 62.985 | ФСБЦ-12.1.01.03-0039
23 | Устройство кровель из волнистых хризотилцементных листов: по готовым прогонам | 100 м2 | 0.6175 | ГЭСН12-01-007-03
24 | Листы хризотилцементные волнистые, профиль 40/150, 8-волновые, толщина 5,2 мм | м2 | 80.275 | ФСБЦ-01.1.01.04-1022
25 | Устройство: карнизов | 100 м2 | 0.026 | ГЭСН10-01-008-05
26 | Доска обрезная хвойных пород, естественной влажности, длина 2-6,5 м, ширина 100-250 мм, толщина 25 мм, сорт I | м3 | 0.02392 | ФСБЦ-11.1.03.06-0069
27 | Доска обрезная антисептированная, естественной влажности, длина 4-6 м, ширина 150 мм, толщина 40 мм, сорт II | м3 | 0.02392 | ФСБЦ-11.1.03.06-0001
28 | Устройство: фронтонов | 100 м2 | 0.026 | ГЭСН10-01-008-04
29 | Доска обрезная хвойных пород, естественной влажности, длина 2-6,5 м, ширина 100-250 мм, толщина 44-50 мм, сорт IV | м3 | 0.03536 | ФСБЦ-11.1.03.06-0080
30 | Затаривание строительного мусора в мешки | т | 2.359 | ГЭСНр69-01-015-01
31 | Погрузка в автотранспортное средство: мусор строительный с погрузкой вручную | т | 2.36 | 47-1
32 | Перевозка грузов I класса автомобилями-самосвалами грузоподъемностью до 15 т по дорогам с усовершенствованным (асфальтобетонным, цементобетонным, железобетонным, обработанным органическим вяжущим) дорожным покрытием на расстояние 10 км | т | 2.36 | 02-15-1-01-0010
Составил: Начальник ТС Шишкина И.А.
[должность, подпись (инициалы, фамилия)]
Проверил: Зиместитель директора по АХЧ Максимихин В.В.
[должность, подпись (инициалы, фамилия)]