## ВОР
СОГЛАСОВАНО |  |  |  | УТВЕРЖДАЮ
______________________ |  |  |  | ______________________
"____" ________________ 2025 |  |  |  | "____" ________________ 2025
Ведомость объемов работ № 02-01-01
Частное учреждение здравоохранения "Клиническая больница "РЖД-Медицина" города Владивосток"
Поликлиника № 1 (на станции Первая Речка): Россия, Приморский край, г. Владивосток, ул. 2-я Круговая, д. 10
Ремонт помещений №№ 14, 19, 20, 21 22, 25, 26, 27 поэтажного плана 2 этажа Лит.Б Поликлиники № 1 (на станции Первая Речка): Россия, Приморский край, г. Владивосток, ул. 2-я Круговая, д. 10
№ п/п | Наименование | Ед. изм. | Кол. | Обоснование | Примечание
1 | 2 | 3 | 4 | 5 | 6
Раздел 1. Демонтажные и подготовительные работы | [5 empty] | Раздел 1. Демонтажные и подготовительные работы
1 | Разборка металлических пожарных лестниц (Демонтаж метал.решеток по периметру стен на болтах) | т | 0.2684 | ГЭСНр59-01-003-03 применительно
2 | Разборка покрытий полов: из линолеума и релина | 100 м2 | 0.039 | ГЭСНр57-01-002-01
3 | Отбивка штукатурки с поверхностей: стен и потолков кирпичных | 100 м2 | 0.186 | ГЭСН46-02-009-02
4 | Пробивка в кирпичных стенах гнезд размером: до 260х260 мм | 100 шт | 0.01 | ГЭСН46-03-009-02
5 | Затаривание строительного мусора в мешки (цемент.раствор) | т | 0.8556 | ГЭСНр69-01-015-01
6 | Переноска грузов вручную в подземных сооружениях на отметке ниже 20 м на расстояние: на первые 10 м | т | 1.2857 | ГЭСН46-08-001-01
7 | Переноска грузов вручную в подземных сооружениях на отметке ниже 20 м на расстояние: на каждые последующие 10 м | т | 1.2857 | ГЭСН46-08-001-02
8 | Погрузка в автотранспортное средство: мусор строительный с погрузкой вручную | т | 1.2857 | 47-1
9 | Перевозка грузов I класса автомобилями бортовыми грузоподъемностью до 20 т по дорогам с переходным (булыжным, щебеночным, гравийным) дорожным покрытием на расстояние 30 км | т | 1.2857 | 01-20-1-02-0030
Раздел 2. Стены и откосы | [5 empty] | Раздел 2. Стены и откосы
10 | Облицовка стен глухих (без проемов) по металлическому одинарному каркасу гипсокартонными листами | 100 м2 | 0.054 | ГЭСН10-05-012-01
11 | Покрытие поверхностей грунтовкой глубокого проникновения: за 1 раз стен | 100 м2 | 0.186 | ГЭСН15-04-006-03
12 | Сплошное выравнивание внутренних поверхностей (однослойное оштукатуривание) из сухих растворных смесей толщиной до 10 мм: стен | 100 м2 | 0.186 | ГЭСН15-02-019-03
13 | Смеси сухие безусадочные на цементной основе с содержанием полимерной фибры для ремонта бетонных и железобетонных конструкций, тиксотропного типа, класс R3, В35 (М450), F300, W16, крупность заполнителя до 0,6 мм, расход 1,8 кг/м2 при толщине слоя 1 мм | кг | 334.8 | ФСБЦ-04.3.02.09-3542
14 | Состав грунтовочный глубокого проникновения | кг | 2.79 | ФСБЦ-14.3.01.03-0001
15 | Окраска водно-дисперсионными акриловыми составами улучшенная: по штукатурке стен | 100 м2 | 0.152 | ГЭСН15-04-007-01
16 | Окраска водно-дисперсионными акриловыми составами улучшенная: по сборным конструкциям стен, подготовленным под окраску | 100 м2 | 0.038 | ГЭСН15-04-007-03
17 | Гладкая облицовка стен, столбов, пилястр и откосов (без карнизных, плинтусных и угловых плиток) без установки плиток туалетного гарнитура на клее из сухих смесей: по кирпичу и бетону (Керам.плитка заказчика) | 100 м2 | 0.05 | ГЭСН15-01-019-05
18 | Облицовка оконных и дверных откосов декоративным бумажно-слоистым пластиком или листами из синтетических материалов на клее | 100 м2 | 0.025 | ГЭСН15-01-050-04
19 | Сэндвич-панель для откосов, сердцевина из пенополистирола, облицовка с двух сторон листами из ПВХ, цвет белый, толщина 10 мм | м2 | 2.625 | ФСБЦ-11.3.03.05-0011
20 | Установка уголков ПВХ на клее | 100 м | 0.05 | ГЭСН10-01-036-01
Раздел 3. Потолки | [5 empty] | Раздел 3. Потолки
21 | Устройство потолков: плитно-ячеистых по каркасу из оцинкованного профиля | 100 м2 | 0.039 | ГЭСН15-01-047-15
Раздел 4. Полы | [5 empty] | Раздел 4. Полы
22 | Устройство стяжек: из быстротвердеющей смеси на цементной основе, толщиной 5 мм | 100 м2 | 0.039 | ГЭСН11-01-011-08
23 | Устройство покрытий из плит керамогранитных размером: 60х60 см (Керамогранит - материал заказчика) | 100 м2 | 0.039 | ГЭСН11-01-047-02
24 | Устройство плинтусов поливинилхлоридных: на винтах самонарезающих | 100 м | 0.031 | ГЭСН11-01-040-03
Раздел 5. Вентиляция | [5 empty] | Раздел 5. Вентиляция
25 | Установка вентиляторов осевых массой: до 0,025 т | шт | 1 | ГЭСН20-03-002-01
26 О | Вентилятор канальный осевой, номинальный диаметр 100 мм, с электродвигателем мощностью 0,016 кВт | шт | 1 | ФСБЦ-64.1.02.01-1000
27 | Прокладка воздуховодов из листовой оцинкованной стали и алюминия класса Н (нормальные) толщиной: 0,5 мм, диаметром до 200 мм | 100 м2 | 0.0075 | ГЭСН20-01-001-01 применительно
Раздел 6. Электромонтажные работы | [5 empty] | Раздел 6. Электромонтажные работы
28 | Пробивка в кирпичных стенах гнезд размером: до 130х130 мм | 100 шт | 0.02 | ГЭСН46-03-009-01
29 | Выключатель: двухклавишный утопленного типа при скрытой проводке | 100 шт | 0.01 | ГЭСНм08-03-591-05
30 | Выключатель скрытого монтажа, двухклавишный, с индикатором 10 А, цвет белый, IP20 | шт | 1 | ФСБЦ-20.4.01.02-1028
31 | Розетка штепсельная: утопленного типа при скрытой проводке | 100 шт | 1 | ГЭСНм08-03-591-09
32 | Розетка скрытого монтажа, двухместная, с заземляющим контактом, 16 А, цвет серебряный, IP20 | шт | 1 | ФСБЦ-20.4.03.06-1055
33 | Светильник светодиодный панельный, встраиваемый в подвесной потолок плитно-ячеистый, с подключением: к клеммной колодке светильника | 100 шт | 0.01 | ГЭСНм08-03-608-02
34 | Короба пластмассовые: шириной до 40 мм | 100 м | 0.1 | ГЭСНм08-02-390-01
35 | Короб кабельный (кабель-канал) ПВХ с защелкивающейся крышкой, размеры 20х12,5 мм | 100 м | 0.1 | ФСБЦ-20.2.05.04-0115
36 | Провод в коробах, сечением: до 35 мм2 | 100 м | 0.1 | ГЭСНм08-02-399-02
37 | Кабель силовой с медными жилами ВВГнг(A) 3х1,5ок(N, PE)-660 | 1000 м | 0.01 | ФСБЦ-21.1.06.09-0099
Раздел 7. Сантехнические работы | [5 empty] | Раздел 7. Сантехнические работы
38 | Установка унитазов: с бачком непосредственно присоединенным (материал заказчика) | 10 компл | 0.1 | ГЭСН17-01-003-01
39 | Установка умывальников одиночных: с подводкой холодной и горячей воды (материал заказчика) | 10 компл | 0.1 | ГЭСН17-01-001-14
40 | Установка смесителей (материал заказчика) | 10 шт | 0.1 | ГЭСН17-01-002-03
41 | Прокладка внутренних трубопроводов канализации из полипропиленовых труб диаметром: 50 мм | 100 м | 0.01 | ГЭСН16-04-004-01
42 | Отвод 90° полиэтиленовый удлиненный, номинальный внутренний диаметр 63 мм | шт | 2 | ФСБЦ-24.3.05.08-0112
43 | Прокладка внутренних трубопроводов канализации из полипропиленовых труб диаметром: 110 мм | 100 м | 0.01 | ГЭСН16-04-004-02
44 | Тройник полипропиленовый переходной, номинальный наружный диаметр 110х63х110 мм | шт | 1 | ФСБЦ-24.3.05.15-0172
45 | Врезка в действующие внутренние сети трубопроводов канализации диаметром: 100 мм | шт | 1 | ГЭСН16-07-004-02
46 | Прокладка внутренних трубопроводов водоснабжения и отопления из многослойных полипропиленовых труб, из заранее собранных узлов, наружным диаметром: 20 мм | 100 м | 0.02 | ГЭСН16-04-005-01
47 | Угольник 90° из сополимера полипропилена PP-R, наружный диаметр 20 мм | шт | 5 | ФСБЦ-24.3.05.16-0131
48 | Тройник полипропиленовый, комбинированный, с внутренней резьбой, номинальный наружный диаметр 20 мм, размер резьбы 3/4" | шт | 1 | ФСБЦ-24.3.05.15-0122
49 | Кран шаровой 11Б27п1, присоединение к трубопроводу муфтовое, номинальное давление 1,6 МПа, номинальный диаметр 20 мм | шт | 3 | ФСБЦ-18.1.09.06-0022
50 | Сборка узла трубопровода водоснабжения и отопления из многослойного полипропилена, армированного стекловолокном, раструбная сварка, наружный диаметр: 20 мм | 100 соединений | 0.18 | ГЭСН16-04-006-01
51 | Врезка в действующие внутренние сети трубопроводов отопления и водоснабжения диаметром: 20 мм | шт | 1 | ГЭСН16-07-003-02
Раздел 8. Ремонт кабинета № 41 | [5 empty] | Раздел 8. Ремонт кабинета № 41
52 | Окрашивание водоэмульсионными составами поверхностей стен, ранее окрашенных: водоэмульсионной краской с расчисткой старой краски более 35% | 100 м2 | 0.35 | ГЭСНр62-01-016-06
53 | Грунтовка укрепляющая, глубокого проникновения, быстросохнущая, паропроницаемая | кг | 5.25 | ФСБЦ-14.4.01.02-0012
54 | Разборка плинтусов: деревянных и из пластмассовых материалов | 100 м | 0.12 | ГЭСНр57-01-003-01
55 | Устройство плинтусов поливинилхлоридных: на винтах самонарезающих | 100 м | 0.12 | ГЭСН11-01-040-03
Раздел 9. Ремонт в кабинетах № ...... | [5 empty] | Раздел 9. Ремонт в кабинетах № ......
Сантехнические работы | [6 empty] | Сантехнические работы
56 | Демонтаж: умывальников и раковин | 100 шт | 0.02 | ГЭСНр65-01-004-01
57 | Установка умывальников одиночных: с подводкой холодной и горячей воды (материал заказчика) | 10 компл | 0.2 | ГЭСН17-01-001-14
58 | Установка смесителей (материал заказчика) | 10 шт | 0.2 | ГЭСН17-01-002-03
59 | Установка гарнитуры туалетной: вешалок, подстаканников, поручней для ванн и т.д. (бумагодержатель -1шт., мыльница - 1шт., зеркало - 1шт. - материал заказчика) | 10 шт | 0.3 | ГЭСН17-01-002-04
60 | Установка сплит-систем с внутренним блоком канального типа мощностью: до 5 кВт | компл | 1 | ГЭСН20-06-018-12
61 | Ленты полиэтиленовые с липким слоем, прозрачные, ширина 20 мм, толщина 0,08 мм (1 рулон - 50 м) | кг | 0.1 | ФСБЦ-01.7.06.03-0023
62 | Герметик пенополиуретановый (пена монтажная) универсальный, объем 1000 мл | шт | 1 | ФСБЦ-01.7.14.01-0002
63 | Трубки теплоизоляционные из вспененного синтетического каучука, без покрытия, Г1, плотность 70 кг/м3, температура применения от -200 до +150 (180) °C, внутренний диаметр 28 мм, толщина 32 мм | м | 3 | ФСБЦ-12.2.07.04-1092
64 | Трубки дренажные (шланг) гофрированные для систем кондиционирования, диаметр 20 мм | 10 м | 0.3 | ФСБЦ-19.3.02.08-0032
65 | Трубы медные круглые тянутые и холоднокатаные, толщина стенки 0,8 мм, наружный диаметр 6,3 мм | м | 3 | ФСБЦ-23.2.02.02-0011
66 | Трубы медные круглые тянутые и холоднокатаные, толщина стенки 0,8 мм, наружный диаметр 9,52 мм | м | 3 | ФСБЦ-23.2.02.02-0012
Стены и откосы | [6 empty] | Стены и откосы
67 | Установка уголков ПВХ на клее | 100 м | 0.2 | ГЭСН10-01-036-01
68 | Облицовка оконных и дверных откосов декоративным бумажно-слоистым пластиком или листами из синтетических материалов на клее | 100 м2 | 0.06 | ГЭСН15-01-050-04
69 | Сэндвич-панель для откосов, сердцевина из пенополистирола, облицовка с двух сторон листами из ПВХ, цвет белый, толщина 10 мм | м2 | 6.3 | ФСБЦ-11.3.03.05-0011
70 | Устройство перегородок из гипсокартонных листов (ГКЛ) с одинарным металлическим каркасом и однослойной обшивкой с обеих сторон: глухих | 100 м2 | 0.05 | ГЭСН10-05-001-01 Применительно
71 | Разборка облицовки стен: из керамических глазурованных плиток | 100 м2 | 0.02 | ГЭСНр63-03-001-05
Потолки | [6 empty] | Потолки
72 | Устройство потолков: плитно-ячеистых по каркасу из оцинкованного профиля | 100 м2 | 0.1 | ГЭСН15-01-047-15
Полы | [6 empty] | Полы
73 | Разборка плинтусов: деревянных и из пластмассовых материалов | 100 м | 0.08 | ГЭСНр57-01-003-01
74 | Устройство покрытий: из линолеума насухо из готовых ковров на комнату (линолеум - материал заказчика) | 100 м2 | 0.085 | ГЭСН11-01-036-03
75 | Устройство плинтусов поливинилхлоридных: на винтах самонарезающих (плинтус - материал заказчика) | 100 м | 0.14 | ГЭСН11-01-040-03
Двери | [6 empty] | Двери
76 | Установка блоков из ПВХ в наружных и внутренних дверных проемах: в каменных стенах площадью проема до 3 м2 (дверь ПВХ - материал заказчика) | 100 м2 | 0.018 | ГЭСН10-01-047-01
77 | Установка и крепление наличников ПВХ (наличники ПВХ - материал заказчика) | 100 м | 0.05 | ГЭСН10-01-060-01
Составил: ____________________________
[должность, подпись (инициалы, фамилия)]
Проверил: ____________________________
[должность, подпись (инициалы, фамилия)]