## текущий ремонт поликлиники №
Приложение № 1 к техническому заданию
УТВЕРЖДАЮ
Директор ЧУЗ "КБ "РЖД-Медицина" г. Екатеринбург"
С.В. Корелин
______________________
"____" ________________ 2025
ВЕДОМОСТЬ ОБЪЕМОВ РАБОТ № 00-02-1-00-09
Текущий ремонт кабинета № 128 поликлиники № 1 (по ТП пом. № 62)
Поликлиника № 1 ЧУЗ "КБ "РЖД-Медицина" г. Екатеринбург"
№ п/п | Наименование | Ед. изм. | Кол. | Примечание
1 | 2 | 3 | 4 | 5
Раздел 1. Демонтажные работы |  |  |  |  | Раздел 1. Демонтажные работы
1 | Демонтаж: светильников для люминесцентных ламп | шт | 8 (8 / 100)*100
2 | Демонтаж. Извещатель ПС автоматический: дымовой, фотоэлектрический, радиоизотопный, световой в нормальном исполнении | шт | 2
3 | Демонтаж: выключателей, розеток | шт | 6 ((1+2+1+1+1) / 100)*100
4 | Демонтаж. Камеры видеонаблюдения: внутренняя | шт | 1 (1 / 10)*10
5 | Демонтаж. Прибор или аппарат/датчик движения/ | шт | 1
6 | Демонтаж сплит-систем с внутренним блоком настенного типа мощностью: до 5 кВт | компл | 1
7 | Демонтаж: радиаторов весом до 80 кг | шт | 2 (2 / 100)*100
8 | Демонтаж металлических дверных блоков | м2 | 1,6 0,8*2
9 | Демонтаж: умывальников и раковин | шт | 1 (1 / 100)*100
10 | Разборка облицовки из гипсокартонных листов: потолков /расзборка потолка Армстронг | м2 | 27,6 (27,6 / 100)*100
Демонтируемые материалы передаются заказчику | [5 empty] | Демонтируемые материалы передаются заказчику
11 | Разборка плинтусов: деревянных и из пластмассовых материалов | м | 15,6 (15,6 / 100)*100
12 | Разборка покрытий полов: из древесностружечных плит в один слой /разборка ламината | м2 | 27,6 (27,6 / 100)*100 | применительно
13 | Разборка облицовки стен: из керамических глазурованных плиток | м2 | 1,2 (1,2 / 100)*100
14 | Снятие обоев: простых и улучшенных | м2 | 70 (70 / 100)*100
15 | Демонтаж. Короба пластмассовые: шириной до 40 мм | м | 8,6 (8,6 / 100)*100
16 | Демонтаж уголков ПВХ | м | 23,2 (23,2 / 100)*100
17 | Разборка облицовки из гипсокартонных листов: стен и короба | м2 | 7,1 ((4,6+2,5) / 100)*100
18 | Пробивка в бетонных конструкциях полов и стен борозд площадью сечения: до 20 см2 (для прокладки кабеля UTP, КСПВ, ВВГ) | м | 15 ((3+3+9) / 100)*100
19 | Пробивка в кирпичных стенах отверстий круглых диаметром: до 25 мм при толщине стен до 25 см /телефон/ | шт | 4 (4 / 100)*100
20 | Разборка кирпичных перегородок на отдельные кирпичи | м3 | 0.1
Раздел 2. Общестроительные работы |  |  |  |  | Раздел 2. Общестроительные работы
Электромонтажные работы | [6 empty] | Электромонтажные работы
21 | Труба гофрированная ПВХ для защиты проводов и кабелей по установленным конструкциям, по стенам, колоннам, потолкам, основанию пола | м | 59,1 ((3+3+7,3+25,5+9+11,3) / 100)*100
22 | Трубы гибкие гофрированные, легкие, из самозатухающего ПВХ, номинальный диаметр 25 мм | м | 48,8 3+25,5+9+11,3
23 | Трубы гибкие гофрированные, легкие, из самозатухающего ПВХ, номинальный диаметр 20 мм | м | 10.3
24 | Клипсы (зажимы) | шт | 43 ((3+26+9+5) / 100)*100
25 | Клипса пластиковая для крепления гофрированных или гладких пластиковых труб, номинальный диаметр крепления 20 мм | шт | 15 (15 / 10)*10
26 | Затягивание провода в проложенные трубы и металлические рукава каждого последующего одножильного или многожильного в общей оплетке, суммарное сечение: до 6 мм2 | м | 62 ((3+13,2+25,5+9+11,3) / 100)*100
27 | Кабель витая пара F/UTP 4х2х0,52, категория 5e | м | 3,06 ((3*1.02) / 1000)*1000
28 | Кабель сигнальный КСПВ 2х0,4 | м | 13,464 ((13,2*1,02) / 1000)*1000
29 | Кабель силовой с медными жилами ВВГнг(A) 3х1,5ок(N, PE)-660 | м | 26,01 ((25,5*1,02) / 1000)*1000
30 | Кабель силовой с медными жилами ВВГнг(A) 3х2,5ок(N, PE)-660 | м | 20,706 (((9+11,3)*1,02) / 1000)*1000
31 | Коробка ответвительная, размеры 100х100х50 мм | шт | 9 6+3
32 | Розетка штепсельная: утопленного типа при скрытой проводке | шт | 10 ((2+1+7) / 100)*100
33 | Розетка компьютерная RJ-45 для монтажа в кабель-каналы, 2 модуля, 1,5 А, 150 В, цвет белый, IP20 | шт | 2
34 | Розетка телефонная RJ-11 для монтажа в кабель-каналы, категория 3, 1 модуль, 1,5 А, 150 В, цвет белый, IP20 | шт | 1
35 | Розетка скрытого монтажа, стационарная, 3P+E, 16 А, 380-415 В, IP44 /розетка трехгнездная/ | шт | 6 | применительно
36 | Розетка скрытого монтажа, одноместная, с заземляющим контактом, без защитной шторки, 16 А, цвет белый, IP20 | шт | 1
37 | Светильник светодиодный панельный, встраиваемый в подвесной потолок плитно-ячеистый, с подключением: соединительными клеммами | шт | 8 (8 / 100)*100
38 | Светильник с люминесцентными лампами встраиваемый, с параболической решеткой, мощность 4х18 Вт, ЭПРА, IP20, размеры 595х595х85 мм | шт | 8
39 | Выключатель: одноклавишный утопленного типа при скрытой проводке | шт | 3 (3 / 100)*100
40 | Выключатель скрытого монтажа, одноклавишный, 10 А, цвет белый, IP20 | шт | 3
Сантехнические работы | [6 empty] | Сантехнические работы
41 | Установка радиаторов алюминиевых и биметаллических с креплением к стене с числом секций: свыше 10 до 16 | шт | 2 (2 / 100)*100
42 | Кронштейны стальные одинарные усиленные, для крепления радиаторов, длина кронштейна 130 мм | шт | 4 ((2*2) / 100)*100
43 | Радиатор алюминиевый секционный с боковым подключением, количество секций 10, межосевое расстояние 500 мм, рабочее давление до 3 МПа, максимальная температура теплоносителя до 135 °C, тепловая мощность до 1,88 кВт | шт | 2
44 | Комплект монтажный для подключения алюминиевых и биметаллических радиаторов диаметром 1", диаметр подключаемой резьбы 3/4" | компл | 2
45 | Кран шаровой латунный полнопроходной со спускным элементом, номинальное давление 4,0 МПа, номинальный диаметр 15 мм | шт | 2
46 | Прокладка внутренних трубопроводов водоснабжения и отопления из многослойных полипропиленовых труб, из заранее собранных узлов, наружным диаметром: 20 мм | м | 9,8 (9,8 / 100)*100
47 | Трубы напорные из термостабилизированного полипропилена PP-RCT, армированные стекловолокном, для систем водоснабжения и отопления, номинальное давление 2,0 МПа, SDR7,4, размеры 20х2,8 мм | м | 10.045
48 | Кран шаровой латунный полнопроходной со спускным элементом, номинальное давление 4,0 МПа, номинальный диаметр 15 мм | шт | 4
49 | Угольник 90° из сополимера полипропилена PP-R, наружный диаметр 20 мм | шт | 10
50 | Тройник полипропиленовый, диаметр 20 мм | шт | 2
51 | Муфта полипропиленовая соединительная, номинальный наружный диаметр 20 мм | шт | 2
52 | Муфта полипропиленовая комбинированная разъемная, с внутренней резьбой, номинальный наружный диаметр 20 мм, размер резьбы 1/2" | шт | 4
53 | Установка умывальников одиночных: с подводкой холодной и горячей воды | компл | 3 (3 / 10)*10
54 | Умывальник полуфарфоровый и фарфоровый прямоугольный с кронштейнами, сифоном бутылочным из латуни, выпуском, одно отверстие под смеситель, смеситель с центральным подводом, набортный с одной рукоятью, излив с аэратором, вынос излива 220 мм, плоский излив, размеры 450х330х150 мм | компл | 3
55 | Подводки гибкие армированные резиновые, диаметр 15 мм, длина 500 мм | шт | 3 (3 / 10)*10
56 | Прокладка внутренних трубопроводов канализации из полипропиленовых труб диаметром: 50 мм | м | 4,9 (4,9 / 100)*100
57 | Трубы полипропиленовые для систем водоотведения, диаметр 50 мм | м | 4.89
58 | Угольник 45° полипропиленовый, диаметр 50 мм | шт | 9
59 | Тройник полипропиленовый, диаметр 50 мм | шт | 2 1+1
60 | Ревизия полипропиленовая с крышкой | шт | 2 | применительно
61 | Установка люков сантехнических (ревизионных): без механического крепления | шт | 1 (1 / 100)*100
62 | Люк металлический ревизионный, размеры 300х600 мм | шт | 1
Стены | [6 empty] | Стены
63 | Сплошное выравнивание внутренних поверхностей (однослойное оштукатуривание) из сухих растворных смесей толщиной до 10 мм для последующей окраски или оклейки обоями: стен | м2 | 9,2 ((1+2+6,2) / 100)*100
64 | Грунтовка укрепляющая, глубокого проникновения, быстросохнущая, паропроницаемая | кг | 1,38 0,15*9,2
65 | Смеси сухие шпатлевочные на цементной основе для сплошного тонкослойного шпаклевания обшивок из плит, цвет белый | кг | 78,66 (0,07866)*1000
66 | Устройство перегородок из гипсокартонных листов (ГКЛ) с одинарным металлическим каркасом и однослойной обшивкой с обеих сторон: с двумя дверными проемами | м2 | 26,4 ((18,5+7,9) / 100)*100
67 | Листы гипсокартонные ГКЛ, толщина 12,5 мм | м2 | 38.85
68 | Ленты пенополиэтиленовые, демпферные для компенсации температурного расширения цементной стяжки, ширина 100 мм, толщина 10 мм | м | 16 ((5,6*2+2,4*2) / 100)*100
69 | Маты из минеральной ваты на синтетическом связующем из каменной ваты базальтовых пород, плотность 43 кг/м3, толщина 50 мм | м3 | 2,7192 27,192*0,1
70 | Гладкая облицовка стен, столбов, пилястр и откосов (без карнизных, плинтусных и угловых плиток) без установки плиток туалетного гарнитура на клее из сухих смесей: по кирпичу и бетону | м2 | 78,4 (78,4 / 100)*100
71 | Клей монтажный сухой для внутренних и наружных работ на основе цементного вяжущего, для плитки | т | 0.294
72 | Затирка эластичная для реставрации и заполнения швов между плитками шириной 4-16 мм, водостойкая | т | 0.0392
73 | Плитка керамическая для внутренней облицовки стен, глазурованная, гладкая, цветная, толщина 8 мм | м2 | 78.4
74 | Оклейка стен стеклообоями с окраской поливинилацетатными красками за один раз: с подготовкой | м2 | 27,6 (27,6 / 100)*100
75 | Краска водно-дисперсионная поливинилацетатная ВД-ВА-17, цветная | т | 0.0051612
76 | Клей для стеклообоев | кг | 7.59
77 | Смеси сухие шпатлевочные на цементной основе для сплошного тонкослойного шпаклевания обшивок из плит, цвет белый | кг | 33.12
78 | Стеклообои под покраску, фактура «рогожка», плотность 130 г/м2 | м2 | 28,98 (28,98 / 10)*10
79 | Вторая окраска стен, оклееных стеклообоями, красками | м2 | 27,6 (27,6 / 100)*100
80 | Краска водно-дисперсионная поливинилацетатная ВД-ВА-17, цветная | т | 0.00414
81 | Установка уголков ПВХ на клее | м | 23,2 (23,2 / 100)*100
82 | Уголки из ПВХ, размеры 30х30 мм | м | 23,2 (23,2 / 10)*10
Полы | [6 empty] | Полы
83 | Устройство оснований полов из ГВЛ в один слой площадью: свыше 20 м2 | м2 | 27,6 (27,6 / 100)*100
84 | Фанера с наружными слоями из шпона березы, марка ФК, сорт II/IV, шлифованная, толщина 12-15 мм | м3 | -0.34224
85 | Элементы пола из гипсоволокнистых малоформатных листов | м2 | 27.6
86 | Устройство покрытий из плит керамогранитных размером: 40х40 см | м2 | 27,6 (27,6 / 100)*100
87 | Клей монтажный сухой для внутренних и наружных работ на основе цементного вяжущего, для плитки, керамогранита, мозаики, камня | т | 0.3312
88 | Рейка строганная сухая хвойных пород (ель, сосна), длина 2-3 м, размеры 8х18 мм | м3 | 0.00276
89 | Плитка керамогранитная, неполированная, многоцветная, толщина 10 мм | м2 | 28.152
90 | Грунтовка укрепляющая, глубокого проникновения, быстросохнущая, паропроницаемая | кг | 4,14 0,15*27,6
91 | Устройство плинтусов: из плиток керамических | м | 21 ((4,2/0,2) / 100)*100
92 | Плитка керамогранитная, неполированная, многоцветная, толщина 10 мм | м2 | 4,242 21,21*0,2
93 | Укладка металлического накладного профиля (порога) | м | 0,9 (0,9 / 100)*100
94 | Профиль стыкоперекрывающий из алюминиевых сплавов (порожки) с покрытием, ширина 37 мм, длина 0,9 м | шт | 1
Потолок | [6 empty] | Потолок
95 | Устройство потолков: плитно-ячеистых по каркасу из оцинкованного профиля | м2 | 27,6 (27,6 / 100)*100
96 | Панели потолочные декоративные из оцинкованной стали, окрашенные, класс пожарной опасности КМ1, толщина стали 0,5 мм, толщина панели 8-10 мм | м2 | 28.428
Двери | [6 empty] | Двери
97 | Установка блоков в наружных и внутренних дверных проемах: в каменных стенах, площадь проема до 3 м2 | м2 | 5,4 ((0,9*2*3) / 100)*100
98 | Петля накладная окрашенная, тип ПН, высота 110 мм | шт | 6 3*2
99 | Комплект монтажный для установки дверных блоков массой до 80 кг | компл | 3
100 | Блок дверной деревянный внутренний распашной глухой, площадь до 2,0 м2, материал комбинированный с покрытием из натурального шпона | м2 | 5.4
101 | Замок накладной сувальдный механический, ригель круглого сечения, механизм открывания изнутри ручкой, без защелки, без задвижки, количество ригелей 5, диаметр ригеля 18 мм, с закаленным стальным стержнем в одном ригеле | компл | 3
Составил: ____________________________ Семенина Ю.С.
[должность, подпись (инициалы, фамилия)]
Проверил: начальник хозяйственного отдела____________________________ Салтыков А.Г.
[должность, подпись (инициалы, фамилия)]