## Смета
ЧУЗ "РЖД-Медицина" .г. Брянск " Ремонт помещения под аптеку в здании поликлиники №1, по адресу г. Брянск ул. Дзержинского,6
ЛОКАЛЬНЫЙ СМЕТНЫЙ РАСЧЕТ
NN пп | Обоснование | Наименование работ | Единица | Количество
|  | и затрат | измерения | на единицу измерения | коэффициенты | всего с учетом коэффициентов
1 | 2 | 3 | 4 | 5 | 6 | 7
РАЗДЕЛ 1 ДЕМОНТАЖНЫЕ РАБОТЫ
Демонтаж полов
1 | ГЭСНр 57-01-002-01 | Разборка покрытий полов: из линолеума и релина | 100 м2 | 0.18 |  | 0.18
| 1 | ОТ (ЗТ) | чел.-ч |  |  | 2.0502
| 1-100-20 | Средний разряд работ 2,0 | чел.-ч | 11.39 | 1 | 2.0502
| 2 | ЭМ
|  | ОТм (ЗТм) | чел.-ч |  |  | 0.0234
| 91.06.06-048 | Подъемники одномачтовые, грузоподъемность до 500 кг, высота подъема 45 м | маш.-ч | 0.13 | 1 | 0.0234
| 4-100-030 | ОТм (ЗТм) Средний разряд машинистов 3 | чел-ч. | 0.13 | 1 | 0.0234
| 999-9900 | Строительный мусор | т | 0.47 | 1 | 0.0846
ФОТ
| Пр/812-091.0-1 | НР 091.0 Полы | % | 89 |  | 89
| Пр/774-091.0 | СП 091.0 Полы | % | 49 |  | 49
2 | ГЭСНр 57-01-003-01 | Разборка плинтусов: деревянных и из пластмассовых материалов | 100 м | 0.263 |  | 0.263
| 1 | ОТ (ЗТ) | чел.-ч |  |  | 0.99151
| 1-100-20 | Средний разряд работ 2,0 | чел.-ч | 3.77 | 1 | 0.99151
| 999-9900 | Строительный мусор | т | 0.11 | 1 | 0.02893
ФОТ
| Пр/812-091.0-1 | НР 091.0 Полы | % | 89 |  | 89
| Пр/774-091.0 | СП 091.0 Полы | % | 49 |  | 49
3 | ГЭСНр 57-01-001-02 | Разборка оснований покрытия полов: лаг из досок и брусков | 100 м2 | 0.18 |  | 0.18
| 1 | ОТ (ЗТ) | чел.-ч |  |  | 1.3806
| 1-100-20 | Средний разряд работ 2,0 | чел.-ч | 7.67 | 1 | 1.3806
| 999-9900 | Строительный мусор | т | 0.7 | 1 | 0.126
ФОТ
| Пр/812-091.0-1 | НР 091.0 Полы | % | 89 |  | 89
| Пр/774-091.0 | СП 091.0 Полы | % | 49 |  | 49
4 | ГЭСНр 57-01-002-05 | Разборка покрытий полов: из древесностружечных плит в один слой | 100 м2 | 0.18 |  | 0.18
| 1 | ОТ (ЗТ) | чел.-ч |  |  | 2.9106
| 1-100-20 | Средний разряд работ 2,0 | чел.-ч | 16.17 | 1 | 2.9106
| 2 | ЭМ
|  | ОТм (ЗТм) | чел.-ч |  |  | 0.027
| 91.06.06-048 | Подъемники одномачтовые, грузоподъемность до 500 кг, высота подъема 45 м | маш.-ч | 0.15 | 1 | 0.027
| 4-100-030 | ОТм (ЗТм) Средний разряд машинистов 3 | чел-ч. | 0.15 | 1 | 0.027
| 999-9900 | Строительный мусор | т | 1.25 | 1 | 0.225
ФОТ
| Пр/812-091.0-1 | НР 091.0 Полы | % | 89 |  | 89
| Пр/774-091.0 | СП 091.0 Полы | % | 49 |  | 49
Демонтаж потолков
5 | ГЭСНр 63-03-004-02 | Разборка облицовки из гипсокартонных листов: потолков | 100 м2 | 0.17 |  | 0.17
| 1 | ОТ (ЗТ) | чел.-ч |  |  | 1.6286
| 1-100-31 | Средний разряд работ 3,1 | чел.-ч | 9.58 | 1 | 1.6286
| 2 | ЭМ
|  | ОТм (ЗТм) | чел.-ч |  |  | 0.034
| 91.06.06-048 | Подъемники одномачтовые, грузоподъемность до 500 кг, высота подъема 45 м | маш.-ч | 0.2 | 1 | 0.034
| 4-100-030 | ОТм (ЗТм) Средний разряд машинистов 3 | чел-ч. | 0.2 | 1 | 0.034
ФОТ
| Пр/812-097.0-1 | НР 097.0 Стекольные, обойные, облицовочные работы | % | 90 |  | 90
| Пр/774-097.0 | СП 097.0 Стекольные, обойные, облицовочные работы | % | 45 |  | 45
Демонтаж стен и перегородок
6 | ГЭСНр 55-01-005-01 | Разборка кирпичных перегородок на отдельные кирпичи | м3 | 5.16 |  | 5.16
| 1 | ОТ (ЗТ) | чел.-ч |  |  | 81.9408
| 1-100-20 | Средний разряд работ 2,0 | чел.-ч | 15.88 | 1 | 81.9408
| 2 | ЭМ
|  | ОТм (ЗТм) | чел.-ч
| 91.18.01-508 | Компрессоры винтовые передвижные с электродвигателем, давление до 1 МПа (10 атм), производительность до 5 м3/мин | маш.-ч | 1.55 | 1 | 7.998
| 91.21.10-002 | Молотки отбойные пневматические при работе от передвижных компрессоров | маш.-ч | 3.1 | 1 | 15.996
| 999-9899 | Строительный мусор и масса возвратных материалов | т | 2 | 1 | 10.32
ФОТ
| Пр/812-089.0-1 | НР 089.0 Перегородки | % | 92 |  | 92
| Пр/774-089.0 | СП 089.0 Перегородки | % | 49 |  | 49
Демонтаж дверей
7 | ГЭСН 46-04-012-03 | Разборка деревянных заполнений проемов: дверных и воротных | 100 м2 | 0.0189 |  | 0.0189
| 1 | ОТ (ЗТ) | чел.-ч |  |  | 1.7227
| 1-100-24 | Средний разряд работ 2,4 | чел.-ч | 91.15 | 1 | 1.7227
| 2 | ЭМ
|  | ОТм (ЗТм) | чел.-ч |  |  | 0.14629
| 91.06.06-048 | Подъемники одномачтовые, грузоподъемность до 500 кг, высота подъема 45 м | маш.-ч | 7.74 | 1 | 0.14629
| 4-100-030 | ОТм (ЗТм) Средний разряд машинистов 3 | чел-ч. | 7.74 | 1 | 0.14629
ФОТ
| Пр/812-040.2-1 | НР 040.2 Реконструкция - разборка отдельных конструктивных элементов здания (сооружения), а также зданий (сооружений) в целом | % | 91 |  | 91
| Пр/774-040.2 | СП 040.2 Реконструкция - разборка отдельных конструктивных элементов здания (сооружения), а также зданий (сооружений) в целом | % | 52 |  | 52
Всего по позиции
Демонтаж Раздел электромонтажные работы
8 | ГЭСНр 67-01-004-05 | Демонтаж: светильников для люминесцентных ламп | 100 шт | 0.03 |  | 0.03
| 1 | ОТ (ЗТ) | чел.-ч |  |  | 0.5367
| 1-100-23 | Средний разряд работ 2,3 | чел.-ч | 17.89 | 1 | 0.5367
| 2 | ЭМ
|  | ОТм (ЗТм) | чел.-ч |  |  | 0.0024
| 91.06.06-048 | Подъемники одномачтовые, грузоподъемность до 500 кг, высота подъема 45 м | маш.-ч | 0.08 | 1 | 0.0024
| 4-100-030 | ОТм (ЗТм) Средний разряд машинистов 3 | чел-ч. | 0.08 | 1 | 0.0024
ФОТ
| Пр/812-101.0-1 | НР 101.0 Электромонтажные работы | % | 91 |  | 91
| Пр/774-101.0 | СП 101.0 Электромонтажные работы | % | 48 |  | 48
9 | ГЭСНр 67-01-004-01 | Демонтаж: выключателей, розеток | 100 шт | 0.08 |  | 0.08
| 1 | ОТ (ЗТ) | чел.-ч |  |  | 0.4672
| 1-100-20 | Средний разряд работ 2,0 | чел.-ч | 5.84 | 1 | 0.4672
ФОТ
| Пр/812-101.0-1 | НР 101.0 Электромонтажные работы | % | 91 |  | 91
| Пр/774-101.0 | СП 101.0 Электромонтажные работы | % | 48 |  | 48
10 | ГЭСНр 67-01-001-01 | Демонтаж: скрытой электропроводки | 100 м | 0.48 |  | 0.48
| 1 | ОТ (ЗТ) | чел.-ч |  |  | 1.2192
| 1-100-20 | Средний разряд работ 2,0 | чел.-ч | 2.54 | 1 | 1.2192
| 999-9900 | Строительный мусор | т | 0.004 | 1 | 0.00192
ФОТ
| Пр/812-101.0-1 | НР 101.0 Электромонтажные работы | % | 91 |  | 91
| Пр/774-101.0 | СП 101.0 Электромонтажные работы | % | 48 |  | 48
Справочно
материальные ресурсы, отсутствующие в ФРСН
оборудование, отсутствующее в ФРСН
|  | затраты труда рабочих |  |  |  | 94.85
|  | затраты труда машинистов |  |  |  | 0.23
| РАЗДЕЛ 2 | Монтаж общестроительные работы
Полы
11 | ГЭСНр 53-01-005-01 | Добавление утепляющей засыпки | 10 м3 | 0.54 |  | 0.54
| 1 | ОТ (ЗТ) | чел.-ч |  |  | 80.9568
| 1-100-20 | Средний разряд работ 2,0 | чел.-ч | 149.92 | 1 | 80.9568
| 2 | ЭМ
|  | ОТм (ЗТм) | чел.-ч |  |  | 3.3264
| 91.05.05-015 | Краны на автомобильном ходу, грузоподъемность 16 т | маш.-ч | 4.93 | 1 | 2.6622
| 4-100-060 | ОТм (ЗТм) Средний разряд машинистов 6 | чел-ч. | 4.93 | 1 | 2.6622
| 91.06.05-056 | Погрузчики одноковшовые универсальные фронтальные пневмоколесные, номинальная вместимость основного ковша 1,1 м3, грузоподъемность 2 т | маш.-ч | 1.23 | 1 | 0.6642
| 4-100-040 | ОТм (ЗТм) Средний разряд машинистов 4 | чел-ч. | 1.23 | 1 | 0.6642
| 91.07.01-002 | Бадьи, емкость 2 м3 | маш.-ч | 4.93 | 1 | 2.6622
| 4 | М
| 01.7.15.06-0111 | Гвозди строительные | т | 0.027 | 1 | 0.01458
| 12.2.03.15 | Утеплитель | м3 | 10.8 | 1 | 5.832
| 02.2.01.03-0002 | Гравий керамзитовый М 300, фракция 5-10 мм | м3 | 10.8 | 1 | 5.832
ФОТ
| Пр/812-087.0-1 | НР 087.0 Стены | % | 92 |  | 92
| Пр/774-087.0 | СП 087.0 Стены | % | 52 |  | 52
12 | ГЭСН 11-01-002-01 | Устройство подстилающих слоев: песчаных | м3 | 3.6 |  | 3.6
ОТ=1.15, ЭМ=1.25, ОТм=1.25, ЗТ=1.15, ЗТм=1.25
| 421/пр_2020_п.58_пп.б | При отсутствии необходимых сметных норм (единичных расценок), включенных в сборники ГЭСНр (ФЕРр, ТЕРр), сметные затраты на работы по капитальному ремонту и реконструкции объектов капитального строительства могут быть определены: по сметным нормам, включенным в ГЭСН (ФЕР, ТЕР), аналогичным технологическим процессам в новом строительстве, в том числе по возведению новых конструктивных элементов (ЗТ=1,15; ЭМ=1,25; ЗТм=1,25)
| 1 | ОТ (ЗТ) | чел.-ч |  |  | 12.3786
| 1-100-31 | Средний разряд работ 3,1 | чел.-ч | 2.99 | 1.15 | 12.3786
| 2 | ЭМ
|  | ОТм (ЗТм) | чел.-ч |  |  | 1.35
| 91.06.05-011 | Погрузчики одноковшовые универсальные фронтальные пневмоколесные, номинальная вместимость основного ковша 2,6 м3, грузоподъемность 5 т | маш.-ч | 0.08 | 1.25 | 0.36
| 4-100-050 | ОТм (ЗТм) Средний разряд машинистов 5 | чел-ч. | 0.08 | 1.25 | 0.36
| 91.08.09-023 | Трамбовки пневматические при работе от передвижных компрессорных установок | маш.-ч | 0.44 | 1.25 | 1.98
| 91.18.01-007 | Компрессоры винтовые передвижные с двигателем внутреннего сгорания, давление до 0,7 МПа (7 атм), производительность до 5,4 м3/мин | маш.-ч | 0.22 | 1.25 | 0.99
| 4-100-040 | ОТм (ЗТм) Средний разряд машинистов 4 | чел-ч. | 0.22 | 1.25 | 0.99
| 4 | М
| 01.7.03.01-0001 | Вода | м3 | 0.15 | 1 | 0.54
| 02.3.01.02 | Песок для строительных работ природный | м3 | 1.12 | 1 | 4.032
| 02.3.01.02-1104 | Песок природный для строительных работ I класс, средний | м3 | 1.12 | 1 | 4.032
ФОТ
| Пр/812-011.0-1 | НР 011.0 Полы | % | 112 | 0.9 | 100.8
| Пр/774-011.0 | СП 011.0 Полы | % | 65 | 0.85 | 55.25
13 | ГЭСН 11-01-014-02 | Устройство полов бетонных толщиной: 150 мм | 100 м2 | 0.18 |  | 0.18
ОТ=1.25, ЭМ=1.15, ОТм=1.25, ЗТ=1.25, ЗТм=1.25
| 421/пр_2020_п.58_пп.б | При отсутствии необходимых сметных норм (единичных расценок), включенных в сборники ГЭСНр (ФЕРр, ТЕРр), сметные затраты на работы по капитальному ремонту и реконструкции объектов капитального строительства могут быть определены: по сметным нормам, включенным в ГЭСН (ФЕР, ТЕР), аналогичным технологическим процессам в новом строительстве, в том числе по возведению новых конструктивных элементов (ЗТ=1,15; ЭМ=1,25; ЗТм=1,25)
| 1 | ОТ (ЗТ) | чел.-ч |  |  | 7.5375
| 1-100-40 | Средний разряд работ 4,0 | чел.-ч | 33.5 | 1.25 | 7.5375
| 2 | ЭМ
|  | ОТм (ЗТм) | чел.-ч |  |  | 2.5213
| 91.21.22-161 | Комплексы вакуумные для вибровакуумной обработки бетона при устройстве полов | маш.-ч | 12.18 | 1.15 | 2.5213
| 4-100-050 | ОТм (ЗТм) Средний разряд машинистов 5 | чел-ч. | 12.18 | 1.25 | 2.7405
| 4 | М
| 01.7.03.01-0001 | Вода | м3 | 0.5 | 1 | 0.09
| 11.1.03.06-0072 | Доска обрезная хвойных пород, естественной влажности, длина 2-6,5 м, ширина 100-250 мм, толщина 25 мм, сорт IV | м3 | 0.11 | 1 | 0.0198
| 04.1.02.05 | Смеси бетонные тяжелого бетона | м3 | 15.3 | 1 | 2.754
| 04.1.02.05-0388 | Смеси бетонные тяжелого бетона (БСТ) на гранитном щебне, класс В15, F(1)200, W4 | м3 | 15.3 | 1 | 2.754
ФОТ
| Пр/812-011.0-1 | НР 011.0 Полы | % | 112 | 0.9 | 100.8
| Пр/774-011.0 | СП 011.0 Полы | % | 65 | 0.85 | 55.25
14 | ГЭСН 11-01-011-01 | Устройство стяжек: цементных толщиной 20 мм | 100 м2 | 0.18 |  | 0.18
ОТ=1.15, ЭМ=1.25, ОТм=1.25, ЗТ=1.15, ЗТм=1.25
| 421/пр_2020_п.58_пп.б | При отсутствии необходимых сметных норм (единичных расценок), включенных в сборники ГЭСНр (ФЕРр, ТЕРр), сметные затраты на работы по капитальному ремонту и реконструкции объектов капитального строительства могут быть определены: по сметным нормам, включенным в ГЭСН (ФЕР, ТЕР), аналогичным технологическим процессам в новом строительстве, в том числе по возведению новых конструктивных элементов (ЗТ=1,15; ЭМ=1,25; ЗТм=1,25)
| 1 | ОТ (ЗТ) | чел.-ч |  |  | 7.3692
| 1-100-22 | Средний разряд работ 2,2 | чел.-ч | 35.6 | 1.15 | 7.3692
| 2 | ЭМ
|  | ОТм (ЗТм) | чел.-ч |  |  | 0.28575
| 91.06.06-048 | Подъемники одномачтовые, грузоподъемность до 500 кг, высота подъема 45 м | маш.-ч | 1.27 | 1.25 | 0.28575
| 4-100-030 | ОТм (ЗТм) Средний разряд машинистов 3 | чел-ч. | 1.27 | 1.25 | 0.28575
| 91.07.04-002 | Вибраторы поверхностные | маш.-ч | 7.82 | 1.25 | 1.7595
| 4 | М
| 01.7.03.01-0001 | Вода | м3 | 3.5 | 1 | 0.63
| 04.3.01.09 | Раствор готовый кладочный тяжелый цементный | м3 | 2.04 | 1 | 0.3672
| 04.3.01.09-0014 | Раствор готовый кладочный, цементный, М100 | м3 | 2.04 | 1 | 0.3672
ФОТ
| Пр/812-011.0-1 | НР 011.0 Полы | % | 112 | 0.9 | 100.8
| Пр/774-011.0 | СП 011.0 Полы | % | 65 | 0.85 | 55.25
15 | ГЭСН 06-03-004-14 | Армирование подстилающих слоев и набетонок | т | 0.12 |  | 0.12
ОТ=1.15, ЭМ=1.25, ОТм=1.25, ЗТ=1.15, ЗТм=1.25
| 421/пр_2020_п.58_пп.б | При отсутствии необходимых сметных норм (единичных расценок), включенных в сборники ГЭСНр (ФЕРр, ТЕРр), сметные затраты на работы по капитальному ремонту и реконструкции объектов капитального строительства могут быть определены: по сметным нормам, включенным в ГЭСН (ФЕР, ТЕР), аналогичным технологическим процессам в новом строительстве, в том числе по возведению новых конструктивных элементов (ЗТ=1,15; ЭМ=1,25; ЗТм=1,25)
| 1 | ОТ (ЗТ) | чел.-ч |  |  | 1.6008
| 1-100-33 | Средний разряд работ 3,3 | чел.-ч | 11.6 | 1.15 | 1.6008
| 2 | ЭМ
|  | ОТм (ЗТм) | чел.-ч |  |  | 0.0525
| 91.05.05-015 | Краны на автомобильном ходу, грузоподъемность 16 т | маш.-ч | 0.15 | 1.25 | 0.0225
| 4-100-060 | ОТм (ЗТм) Средний разряд машинистов 6 | чел-ч. | 0.15 | 1.25 | 0.0225
| 91.14.02-001 | Автомобили бортовые, грузоподъемность до 5 т | маш.-ч | 0.2 | 1.25 | 0.03
| 4-100-040 | ОТм (ЗТм) Средний разряд машинистов 4 | чел-ч. | 0.2 | 1.25 | 0.03
| 4 | М
| 08.3.03.04-0012 | Проволока светлая, диаметр 1,1 мм | т | 0.028 | 1 | 0.00336
| 08.4.03.03 | Арматура | т | 1 | 1 | 0.12
Итого прямые затраты
| 08.4.03.03-0001 | Прокат арматурный для железобетонных конструкций, класс A500C, диаметр 6 мм | т | 1 | 1 | 0.12
ФОТ
| Пр/812-006.0-1 | НР 006.0 Бетонные и ж/б монолитные конструкции в строительстве | % | 102 | 0.9 | 91.8
| Пр/774-006.0 | СП 006.0 Бетонные и ж/б монолитные конструкции в строительстве | % | 58 | 0.85 | 49.3
Всего по позиции
16 | ГЭСН 11-01-011-09 | Устройство стяжек: из самовыравнивающейся смеси на цементной основе, толщиной 3 мм | 100 м2 | 0.18 |  | 0.18
ОТ=1.15, ЭМ=1.25, ОТм=1.25, ЗТ=1.15, ЗТм=1.25
| 421/пр_2020_п.58_пп.б | При отсутствии необходимых сметных норм (единичных расценок), включенных в сборники ГЭСНр (ФЕРр, ТЕРр), сметные затраты на работы по капитальному ремонту и реконструкции объектов капитального строительства могут быть определены: по сметным нормам, включенным в ГЭСН (ФЕР, ТЕР), аналогичным технологическим процессам в новом строительстве, в том числе по возведению новых конструктивных элементов (ЗТ=1,15; ЭМ=1,25; ЗТм=1,25)
| 1 | ОТ (ЗТ) | чел.-ч |  |  | 5.411
| 1-100-30 | Средний разряд работ 3,0 | чел.-ч | 26.14 | 1.15 | 5.411
| 2 | ЭМ
|  | ОТм (ЗТм) | чел.-ч |  |  | 0.02025
| 91.06.06-046 | Подъемники одномачтовые, грузоподъемность до 500 кг, высота подъема 25 м | маш.-ч | 0.07 | 1.25 | 0.01575
| 4-100-030 | ОТм (ЗТм) Средний разряд машинистов 3 | чел-ч. | 0.07 | 1.25 | 0.01575
| 91.14.02-001 | Автомобили бортовые, грузоподъемность до 5 т | маш.-ч | 0.02 | 1.25 | 0.0045
| 4-100-040 | ОТм (ЗТм) Средний разряд машинистов 4 | чел-ч. | 0.02 | 1.25 | 0.0045
| 91.21.22-638 | Пылесосы промышленные, мощность до 2000 Вт | маш.-ч | 2.8 | 1.25 | 0.63
| 4 | М
| 01.7.03.01-0001 | Вода | м3 | 0.16 | 1 | 0.0288
| 01.7.03.04-0001 | Электроэнергия | кВт-ч | 0.7436 | 1 | 0.13385
| 01.7.07.12-1006 | Пленка полиэтиленовая, толщина 80 мкм | м2 | 10 | 1 | 1.8
| 04.3.02.01 | Смеси сухие на цементной основе | т | 0.45 | 1 | 0.081
| 14.4.01.02 | Грунтовки на акриловой основе | кг | 20 | 1 | 3.6
| 04.3.02.01-0603 | Смеси сухие быстротвердеющие на цементной основе для выравнивания основания пола, наливного типа, класс В15 (М200), крупность заполнителя до 0,32 мм, расход 17 кг/м2 при толщине слоя 10 мм | т | 0.45 | 1 | 0.081
| 14.4.01.02-0012 | Грунтовка укрепляющая, глубокого проникновения, быстросохнущая, паропроницаемая | кг | 20 | 1 | 3.6
ФОТ
| Пр/812-011.0-1 | НР 011.0 Полы | % | 112 | 0.9 | 100.8
| Пр/774-011.0 | СП 011.0 Полы | % | 65 | 0.85 | 55.25
17 | ГЭСН 11-01-047-02 | Устройство покрытий из плит керамогранитных размером: 60х60 см | 100 м2 | 0.18 |  | 0.18
ОТ=1.15, ЭМ=1.25, ОТм=1.25, ЗТ=1.15, ЗТм=1.25
| 421/пр_2020_п.58_пп.б | При отсутствии необходимых сметных норм (единичных расценок), включенных в сборники ГЭСНр (ФЕРр, ТЕРр), сметные затраты на работы по капитальному ремонту и реконструкции объектов капитального строительства могут быть определены: по сметным нормам, включенным в ГЭСН (ФЕР, ТЕР), аналогичным технологическим процессам в новом строительстве, в том числе по возведению новых конструктивных элементов (ЗТ=1,15; ЭМ=1,25; ЗТм=1,25)
| 1 | ОТ (ЗТ) | чел.-ч |  |  | 48.6284
| 1-100-32 | Средний разряд работ 3,2 | чел.-ч | 234.92 | 1.15 | 48.6284
| 2 | ЭМ
|  | ОТм (ЗТм) | чел.-ч |  |  | 0.38925
| 91.05.01-016 | Краны башенные, грузоподъемность 5 т | маш.-ч | 0.02 | 1.25 | 0.0045
| 4-100-060 | ОТм (ЗТм) Средний разряд машинистов 6 | чел-ч. | 0.02 | 1.25 | 0.0045
| 91.05.05-015 | Краны на автомобильном ходу, грузоподъемность 16 т | маш.-ч | 0.01 | 1.25 | 0.00225
| 4-100-060 | ОТм (ЗТм) Средний разряд машинистов 6 | чел-ч. | 0.01 | 1.25 | 0.00225
| 91.07.08-024 | Растворосмесители передвижные, объем барабана 65 л | маш.-ч | 1.69 | 1.25 | 0.38025
| 4-100-030 | ОТм (ЗТм) Средний разряд машинистов 3 | чел-ч. | 1.69 | 1.25 | 0.38025
| 91.14.02-001 | Автомобили бортовые, грузоподъемность до 5 т | маш.-ч | 0.01 | 1.25 | 0.00225
| 4-100-040 | ОТм (ЗТм) Средний разряд машинистов 4 | чел-ч. | 0.01 | 1.25 | 0.00225
| 4 | М
| 01.7.03.01-0001 | Вода | м3 | 0.44 | 1 | 0.0792
| 01.7.03.04-0001 | Электроэнергия | кВт-ч | 0.0325 | 1 | 0.00585
| 04.3.02.09-0102 | Смеси сухие водостойкие для затирки межплиточных швов шириной 1-6 мм (различная цветовая гамма) | т | 0.009 | 1 | 0.00162
| 06.2.05.03 | Плиты керамогранитные 600х600 мм | м2 | 102 | 1 | 18.36
| 11.2.04.05 | Рейки деревянные | м3 | 0.01 | 1 | 0.0018
| 14.1.06.02 | Клей для облицовочных работ (сухая смесь) | т | 1.2 | 1 | 0.216
| 14.4.01.21 | Грунтовка | т | 0 | 1 | 4.5
| 11.2.04.05-0001 | Рейка строганная сухая хвойных пород (ель, сосна), длина 2-3 м, размеры 8х18 мм | м3 | 0.01 | 1 | 0.0018
| 14.1.06.02-0011 | Клей монтажный сухой для внутренних и наружных работ на основе цементного вяжущего, для плитки, керамогранита, мозаики, камня | т | 1.2 | 1 | 0.216
| 14.4.01.21-0314 | Грунтовка с высокой степенью проникновения для укрепления бетонных поверхностей | кг | 25 | 1 | 4.5
ФОТ
| Пр/812-011.0-1 | НР 011.0 Полы | % | 112 | 0.9 | 100.8
| Пр/774-011.0 | СП 011.0 Полы | % | 65 | 0.85 | 55.25
18 | ТЦ 06.2.05.03_32_3207012706_22.04.2025_01 | Плитка керамогранитная неполированная многоцветная толщ.10мм прим.Керамогранит ITALON Миллениум Сильвер (60х120мм) | м2 | 18.36 |  | 18.36
19 | ГЭСН 11-01-039-06 | Устройство плинтусов: из плиток керамогранитных | 100 м | 0.155 |  | 0.155
ОТ=1.15, ЭМ=1.25, ОТм=1.25, ЗТ=1.15, ЗТм=1.25
| 421/пр_2020_п.58_пп.б | При отсутствии необходимых сметных норм (единичных расценок), включенных в сборники ГЭСНр (ФЕРр, ТЕРр), сметные затраты на работы по капитальному ремонту и реконструкции объектов капитального строительства могут быть определены: по сметным нормам, включенным в ГЭСН (ФЕР, ТЕР), аналогичным технологическим процессам в новом строительстве, в том числе по возведению новых конструктивных элементов (ЗТ=1,15; ЭМ=1,25; ЗТм=1,25)
| 1 | ОТ (ЗТ) | чел.-ч |  |  | 5.2423
| 1-100-38 | Средний разряд работ 3,8 | чел.-ч | 29.41 | 1.15 | 5.2423
| 2 | ЭМ
|  | ОТм (ЗТм) | чел.-ч |  |  | 0.060063
| 91.06.06-048 | Подъемники одномачтовые, грузоподъемность до 500 кг, высота подъема 45 м | маш.-ч | 0.01 | 1.25 | 0.001938
| 4-100-030 | ОТм (ЗТм) Средний разряд машинистов 3 | чел-ч. | 0.01 | 1.25 | 0.001938
| 91.14.02-001 | Автомобили бортовые, грузоподъемность до 5 т | маш.-ч | 0.3 | 1.25 | 0.058125
| 4-100-040 | ОТм (ЗТм) Средний разряд машинистов 4 | чел-ч. | 0.3 | 1.25 | 0.058125
| 4 | М
| 01.7.03.01-0001 | Вода | м3 | 0.01 | 1 | 0.00155
| 01.7.03.04-0001 | Электроэнергия | кВт-ч | 0.09 | 1 | 0.01395
| 04.3.02.09 | Смесь сухая для заделки швов | т | 0.01 | 1 | 0.00155
| 06.2.05.03 | Плиты керамогранитные | м2 | 10.2 | 1 | 1.581
| 14.1.06.02 | Клей для облицовочных работ (сухая смесь) | т | 0.04 | 1 | 0.0062
| 04.3.02.09-0102 | Смеси сухие водостойкие для затирки межплиточных швов шириной 1-6 мм (различная цветовая гамма) | т | 0.01 | 1 | 0.00155
| 14.1.06.02-0011 | Клей монтажный сухой для внутренних и наружных работ на основе цементного вяжущего, для плитки, керамогранита, мозаики, камня | т | 0.04 | 1 | 0.0062
ФОТ
| Пр/812-011.0-1 | НР 011.0 Полы | % | 112 | 0.9 | 100.8
| Пр/774-011.0 | СП 011.0 Полы | % | 65 | 0.85 | 55.25
20 | ТЦ 06.2.05.03_32_3207012706_22.04.2025_01 | Плитка керамогранитная неполированная многоцветная толщ.10мм прим.Керамогранит ITALON Миллениум Сильвер (60х120мм) | м2 | 10.2 |  | 1.581
Стены и перегородки
Стены
21 | ГЭСН 10-05-012-01 | Облицовка стен глухих (без проемов) по металлическому одинарному каркасу гипсокартонными листами | 100 м2 | 0.2373 |  | 0.2373
ОТ=1.15, ЭМ=1.25, ОТм=1.25, ЗТ=1.15, ЗТм=1.25
| 421/пр_2020_п.58_пп.б | При отсутствии необходимых сметных норм (единичных расценок), включенных в сборники ГЭСНр (ФЕРр, ТЕРр), сметные затраты на работы по капитальному ремонту и реконструкции объектов капитального строительства могут быть определены: по сметным нормам, включенным в ГЭСН (ФЕР, ТЕР), аналогичным технологическим процессам в новом строительстве, в том числе по возведению новых конструктивных элементов (ЗТ=1,15; ЭМ=1,25; ЗТм=1,25)
| 1 | ОТ (ЗТ) | чел.-ч |  |  | 22.0417
| 1-100-34 | Средний разряд работ 3,4 | чел.-ч | 80.77 | 1.15 | 22.0417
| 2 | ЭМ
|  | ОТм (ЗТм) | чел.-ч |  |  | 0.041528
| 91.06.06-045 | Подъемники одномачтовые, грузоподъемность до 500 кг, высота подъема 15 м | маш.-ч | 0.14 | 1.25 | 0.041528
| 4-100-030 | ОТм (ЗТм) Средний разряд машинистов 3 | чел-ч. | 0.14 | 1.25 | 0.041528
| 4 | М
| 01.7.03.01-0001 | Вода | м3 | 0.035 | 1 | 0.008306
| 01.7.03.04-0001 | Электроэнергия | кВт-ч | 2.1132 | 1 | 0.50146
| 01.7.06.01-0042 | Ленты эластичные самоклеящиеся для профилей направляющих 50х30000 мм | м | 93.81 | 1 | 22.2611
| 01.7.06.04-0002 | Ленты бумажные перфорированные армирующие для повышения трещиностойкости стыков, ширина 52 мм | м | 130 | 1 | 30.849
| 01.7.06.04-0007 | Ленты бумажные для создания искусственных трещин между каркасными конструкциями и примыкающими поверхностями, с липким слоем с одной стороны и антиадгезионным покрытием с другой, цвет белый, ширина 65 мм | 100 м | 0.3333 | 1 | 0.079092
| 01.7.15.07-0152 | Дюбели пластмассовые с шурупами, диаметр 6 мм, длина 35 мм, диаметр шурупа 3,5 мм, длина шурупа 50 мм | 100 шт | 3.53 | 1 | 0.83767
| 01.7.15.14-0042 | Шурупы самонарезающие стальные оксидированные с полукруглой головкой и крестообразным шлицем, остроконечные, диаметр 3,5 мм, длина 9,5 мм | 100 шт | 4.29 | 1 | 1.018
| 01.7.15.14-0044 | Шурупы самонарезающие стальные оксидированные с потайной головкой и крестообразным шлицем, остроконечные, диаметр 3,5 мм, длина 25 мм | 100 шт | 16.67 | 1 | 3.9558
| 07.2.06.03-0119 | Профиль направляющий из оцинкованной стали, для монтажа гипсовых перегородок и подвесных потолков, размеры 28х27 мм, толщина стали 0,6 мм | м | 80.95 | 1 | 19.2094
| 07.2.06.03-0155 | Профиль направляющий из оцинкованной стали, размеры 60х27 мм, толщина стали 0,6 мм | м | 171.83 | 1 | 40.7753
| 07.2.06.04-0093 | Подвесы стальные оцинкованные прямые для крепления подвесного потолка к профилю, размеры профиля 60х27 мм, длина подвеса 300 мм, толщина 0,7 мм | 100 шт | 2.14 | 1 | 0.50782
| 07.2.06.05-0017 | Соединители профиля стальные оцинкованные одноуровневые потолочные (краб), размеры 148х148 мм, толщина 0,9 мм | 100 шт | 0.36 | 1 | 0.085428
| 14.4.01.02-0012 | Грунтовка укрепляющая, глубокого проникновения, быстросохнущая, паропроницаемая | кг | 0.57 | 1 | 0.13526
| 14.5.11.03-0004 | Смеси сухие шпатлевочные универсальные на основе гипса с полимерными добавками, крупность заполнителя не более 0,2 мм, прочность на изгиб не менее 1,0 МПа | кг | 41.4 | 1 | 9.8242
| 01.6.01.02 | Листы гипсокартонные | м2 | 105 | 1 | 24.9165
| 01.6.01.02-0006 | Листы гипсокартонные ГКЛ, толщина 12,5 мм | м2 | 105 | 1 | 24.9165
ФОТ
| Пр/812-010.0-1 | НР 010.0 Деревянные конструкции | % | 108 | 0.9 | 97.2
| Пр/774-010.0 | СП 010.0 Деревянные конструкции | % | 55 | 0.85 | 46.75
22 | ГЭСН 10-05-002-01 | Устройство перегородок из гипсокартонных листов (ГКЛ) с одинарным металлическим каркасом и двухслойной обшивкой с обеих сторон: глухих | 100 м2 | 0.1831 |  | 0.1831
ОТ=1.15, ЭМ=1.25, ОТм=1.25, ЗТ=1.15, ЗТм=1.25
| 421/пр_2020_п.58_пп.б | При отсутствии необходимых сметных норм (единичных расценок), включенных в сборники ГЭСНр (ФЕРр, ТЕРр), сметные затраты на работы по капитальному ремонту и реконструкции объектов капитального строительства могут быть определены: по сметным нормам, включенным в ГЭСН (ФЕР, ТЕР), аналогичным технологическим процессам в новом строительстве, в том числе по возведению новых конструктивных элементов (ЗТ=1,15; ЭМ=1,25; ЗТм=1,25)
| 1 | ОТ (ЗТ) | чел.-ч |  |  | 27.7946
| 1-100-35 | Средний разряд работ 3,5 | чел.-ч | 132 | 1.15 | 27.7946
| 2 | ЭМ
|  | ОТм (ЗТм) | чел.-ч |  |  | 0.20828
| 91.05.05-015 | Краны на автомобильном ходу, грузоподъемность 16 т | маш.-ч | 0.56 | 1.25 | 0.12817
| 4-100-060 | ОТм (ЗТм) Средний разряд машинистов 6 | чел-ч. | 0.56 | 1.25 | 0.12817
| 91.14.02-001 | Автомобили бортовые, грузоподъемность до 5 т | маш.-ч | 0.35 | 1.25 | 0.080106
| 4-100-040 | ОТм (ЗТм) Средний разряд машинистов 4 | чел-ч. | 0.35 | 1.25 | 0.080106
| 91.21.12-004 | Ножницы электрические | маш.-ч | 0.1 | 1.25 | 0.022888
| 4 | М
| 01.7.03.01-0001 | Вода | м3 | 0.13 | 1 | 0.023803
| 01.7.03.04-0001 | Электроэнергия | кВт-ч | 3.8404 | 1 | 0.70318
| 01.7.06.01-0042 | Ленты эластичные самоклеящиеся для профилей направляющих 50х30000 мм | м | 126 | 1 | 23.0706
| 01.7.06.04-0002 | Ленты бумажные перфорированные армирующие для повышения трещиностойкости стыков, ширина 52 мм | м | 152 | 1 | 27.8312
| 01.7.06.04-0007 | Ленты бумажные для создания искусственных трещин между каркасными конструкциями и примыкающими поверхностями, с липким слоем с одной стороны и антиадгезионным покрытием с другой, цвет белый, ширина 65 мм | 100 м | 1.77 | 1 | 0.32409
| 01.7.15.07-0152 | Дюбели пластмассовые с шурупами, диаметр 6 мм, длина 35 мм, диаметр шурупа 3,5 мм, длина шурупа 50 мм | 100 шт | 1.69 | 1 | 0.30944
| 01.7.15.14-0044 | Шурупы самонарезающие стальные оксидированные с потайной головкой и крестообразным шлицем, остроконечные, диаметр 3,5 мм, длина 25 мм | 100 шт | 13.53 | 1 | 2.4773
| 01.7.15.14-0045 | Шурупы самонарезающие стальные оксидированные с потайной головкой и крестообразным шлицем, остроконечные, диаметр 3,5 мм, длина 35 мм | 100 шт | 35.33 | 1 | 6.4689
| 07.2.06.03-0112 | Профиль направляющий из оцинкованной стали, для монтажа гипсовых перегородок и подвесных потолков, размеры 50х40 мм, толщина стали 0,6 мм | м | 76 | 1 | 13.9156
| 07.2.06.03-0195 | Профиль стальной оцинкованный стоечный, размеры 50х50 мм, толщина 0,6 мм | м | 204 | 1 | 37.3524
| 14.4.01.02-0012 | Грунтовка укрепляющая, глубокого проникновения, быстросохнущая, паропроницаемая | кг | 20 | 1 | 3.662
| 14.5.11.03-0001 | Смеси сухие шпатлевочные на основе высокопрочного гипса с полимерными добавками, крупность заполнителя не более 0,15 мм, прочность на изгиб 2,7 МПа | кг | 21 | 1 | 3.8451
| 14.5.11.03-0004 | Смеси сухие шпатлевочные универсальные на основе гипса с полимерными добавками, крупность заполнителя не более 0,2 мм, прочность на изгиб не менее 1,0 МПа | кг | 149 | 1 | 27.2819
| 01.6.01.02 | Листы гипсокартонные | м2 | 421 | 1 | 77.0851
| 12.2.03.15 | Материалы теплоизоляционные из минеральных волокон | м2 | 103 | 1 | 1.8865038
Итого прямые затраты
| 01.6.01.02-0006 | Листы гипсокартонные ГКЛ, толщина 12,5 мм | м2 | 421 | 1 | 77.0851
| 12.2.04.04-0001 | Маты прошивные теплоизоляционные из минеральной ваты, без обкладок, марка 100 | м3 | 10.3031 | 1 | 1.8865
ФОТ
| Пр/812-010.0-1 | НР 010.0 Деревянные конструкции | % | 108 | 0.9 | 97.2
| Пр/774-010.0 | СП 010.0 Деревянные конструкции | % | 55 | 0.85 | 46.75
Всего по позиции
23 | ГЭСН 08-02-002-03 | Кладка перегородок из кирпича: армированных толщиной в 1/2 кирпича при высоте этажа до 4 м ( Переустройство перегородки между аптекой и щитовой) | 100 м2 | 0.224 |  | 0.224
ОТ=1.15, ЭМ=1.25, ОТм=1.25, ЗТ=1.15, ЗТм=1.25
| 421/пр_2020_п.58_пп.б | При отсутствии необходимых сметных норм (единичных расценок), включенных в сборники ГЭСНр (ФЕРр, ТЕРр), сметные затраты на работы по капитальному ремонту и реконструкции объектов капитального строительства могут быть определены: по сметным нормам, включенным в ГЭСН (ФЕР, ТЕР), аналогичным технологическим процессам в новом строительстве, в том числе по возведению новых конструктивных элементов (ЗТ=1,15; ЭМ=1,25; ЗТм=1,25)
| 1 | ОТ (ЗТ) | чел.-ч |  |  | 36.8368
| 1-100-30 | Средний разряд работ 3,0 | чел.-ч | 143 | 1.15 | 36.8368
| 2 | ЭМ
|  | ОТм (ЗТм) | чел.-ч |  |  | 1.1788
| 91.05.01-017 | Краны башенные, грузоподъемность 8 т | маш.-ч | 4.11 | 1.25 | 1.1508
| 4-100-060 | ОТм (ЗТм) Средний разряд машинистов 6 | чел-ч. | 4.11 | 1.25 | 1.1508
| 91.14.02-001 | Автомобили бортовые, грузоподъемность до 5 т | маш.-ч | 0.1 | 1.25 | 0.028
| 4-100-040 | ОТм (ЗТм) Средний разряд машинистов 4 | чел-ч. | 0.1 | 1.25 | 0.028
| 4 | М
| 01.7.03.01-0001 | Вода | м3 | 0.3 | 1 | 0.0672
| 08.1.02.11-0001 | Поковки из квадратных заготовок, масса 1,5-4,5 кг | т | 0.0023 | 1 | 0.000515
| 08.4.02.05-1000 | Сетка арматурная сварная легкая из арматурной проволоки класса Вр-1, тип 4 | т | 0.09 | 1 | 0.02016
| 11.1.03.01-0064 | Бруски обрезные хвойных пород (ель, сосна), естественной влажности, длина 2-6,5 м, ширина 20-90 мм, толщина 20-90 мм, сорт IV | м3 | 0.016 | 1 | 0.003584
| 04.3.01.12 | Растворы цементно-известковые | м3 | 2.3 | 1 | 0.5152
| 06.1.01.05 | Кирпич керамический или силикатный | 1000 шт | 5 | 1 | 1.12
| 04.3.01.12-0005 | Раствор кладочный, цементно-известковый, М100 | м3 | 2.3 | 1 | 0.5152
| 06.1.01.05-0015 | Кирпич керамический лицевой полнотелый одинарный, размеры 250х120х65 мм, марка М100 | 1000 шт | 5 | 1 | 1.12
ФОТ
| Пр/812-008.0-1 | НР 008.0 Конструкции из кирпича и блоков | % | 110 | 0.9 | 99
| Пр/774-008.0 | СП 008.0 Конструкции из кирпича и блоков | % | 69 | 0.85 | 58.65
24 | ГЭСН 09-03-046-01 | Монтаж перегородок: из алюминиевых сплавов сборно-разборных с остеклением. /Витражная конструкция- перегородка,/ Дизайн-проект,лист6/ | 100 м2 | 0.1188 |  | 0.1188
ОТ=1.15, ЭМ=1.25, ОТм=1.25, ЗТ=1.15, ЗТм=1.25
| 421/пр_2020_п.58_пп.б | При отсутствии необходимых сметных норм (единичных расценок), включенных в сборники ГЭСНр (ФЕРр, ТЕРр), сметные затраты на работы по капитальному ремонту и реконструкции объектов капитального строительства могут быть определены: по сметным нормам, включенным в ГЭСН (ФЕР, ТЕР), аналогичным технологическим процессам в новом строительстве, в том числе по возведению новых конструктивных элементов (ЗТ=1,15; ЭМ=1,25; ЗТм=1,25)
| 1 | ОТ (ЗТ) | чел.-ч |  |  | 40.7128
| 1-100-43 | Средний разряд работ 4,3 | чел.-ч | 298 | 1.15 | 40.7128
| 2 | ЭМ
|  | ОТм (ЗТм) | чел.-ч |  |  | 0.36828
| 91.05.05-015 | Краны на автомобильном ходу, грузоподъемность 16 т | маш.-ч | 2.2 | 1.25 | 0.3267
| 4-100-060 | ОТм (ЗТм) Средний разряд машинистов 6 | чел-ч. | 2.2 | 1.25 | 0.3267
| 91.06.03-062 | Лебедки электрические тяговым усилием до 31,39 кН (3,2 т) | маш.-ч | 43.9 | 1.25 | 6.5191
| 91.14.02-001 | Автомобили бортовые, грузоподъемность до 5 т | маш.-ч | 0.28 | 1.25 | 0.04158
| 4-100-040 | ОТм (ЗТм) Средний разряд машинистов 4 | чел-ч. | 0.28 | 1.25 | 0.04158
| 4 | М
| 01.7.20.08-0071 | Канат пеньковый тросовой свивки, пропитанный, диаметр 26 мм | т | 0.00115 | 1 | 0.000137
| 07.2.07.12-0011 | Металлоконструкции зданий и сооружений с преобладанием гнутых профилей и круглых труб | т | 0.02 | 1 | 0.002376
| 08.2.02.11-0007 | Канат двойной свивки ТК, конструкции 6х19(1+6+12)+1 о.с., марка В, из оцинкованной по группе Ж проволоки, маркировочная группа 1570-1770 Н/мм2, диаметр 5,5 мм | 10 м | 0.2 | 1 | 0.02376
| 11.1.03.01-0061 | Бруски обрезные хвойных пород (ель, сосна), естественной влажности, длина 2-6,5 м, ширина 20-90 мм, толщина 20-90 мм, сорт I | м3 | 0.04 | 1 | 0.004752
| 01.7.19.04-0031 | Прокладки резиновые (пластина техническая прессованная) | кг | 0 | 1 | 7.7981539
| 01.8.02.02-0003 | Стекло листовое армированное стальной проволокой, узорчатое, бесцветное, толщина 6 мм | м2 | 0 | 0 | 0
| 01.8.02.06 | Стекло листовое | м2 | 0 | 0 | 0
| 09.3.04.03 | Алюминиевые конструкции | т | 0 | 1 | 11.88
| 01.7.19.04-0031 | Прокладки резиновые (пластина техническая прессованная) | кг | 65.641 | 1 | 7.7982
| 11.3.03.15-1048 | Перегородки из ПВХ профилей, заполненные однокамерными стеклопакетами с двумя армированными стеклами (6Ах12х6А) и сэндвич-панелями толщиной 24 мм, с дверным блоком 22-10/1 (Б), с фурнитурой - защелка, ручка офисная, доводчик. ПРИМ.Витражная конструкция- перегородка,/ Дизайн-проект,лист6/ | м2 | 100 | 1 | 11.88
ФОТ
| Пр/812-009.0-1 | НР 009.0 Металлические конструкции | % | 93 | 0.9 | 83.7
| Пр/774-009.0 | СП 009.0 Металлические конструкции | % | 62 | 0.85 | 52.7
25 | ГЭСН 15-01-026-03 | Облицовка внутренних стен крупноразмерными многоцветными керамогранитными плитами на цементном растворе с затиркой швов: цементным раствором | 100 м2 | 0.02 |  | 0.02
ОТ=1.15, ЭМ=1.25, ОТм=1.25, ЗТ=1.15, ЗТм=1.25
| 421/пр_2020_п.58_пп.б | При отсутствии необходимых сметных норм (единичных расценок), включенных в сборники ГЭСНр (ФЕРр, ТЕРр), сметные затраты на работы по капитальному ремонту и реконструкции объектов капитального строительства могут быть определены: по сметным нормам, включенным в ГЭСН (ФЕР, ТЕР), аналогичным технологическим процессам в новом строительстве, в том числе по возведению новых конструктивных элементов (ЗТ=1,15; ЭМ=1,25; ЗТм=1,25)
| 1 | ОТ (ЗТ) | чел.-ч |  |  | 3.8677
| 2-100-02 | Рабочий 2 разряда | чел.-ч | 11.79 | 1.15 | 0.27117
| 2-100-03 | Рабочий 3 разряда | чел.-ч | 85.45 | 1.15 | 1.9653
| 2-100-04 | Рабочий 4 разряда | чел.-ч | 70.92 | 1.15 | 1.6312
| 2 | ЭМ
|  | ОТм (ЗТм) | чел.-ч |  |  | 0.01475
| 91.06.05-016 | Автопогрузчики вилочные, грузоподъемность 5 т | маш.-ч | 0.12 | 1.25 | 0.003
| 4-100-050 | ОТм (ЗТм) Средний разряд машинистов 5 | чел-ч. | 0.12 | 1.25 | 0.003
| 91.06.06-048 | Подъемники одномачтовые, грузоподъемность до 500 кг, высота подъема 45 м | маш.-ч | 0.34 | 1.25 | 0.0085
| 4-100-030 | ОТм (ЗТм) Средний разряд машинистов 3 | чел-ч. | 0.34 | 1.25 | 0.0085
| 91.14.02-001 | Автомобили бортовые, грузоподъемность до 5 т | маш.-ч | 0.13 | 1.25 | 0.00325
| 4-100-040 | ОТм (ЗТм) Средний разряд машинистов 4 | чел-ч. | 0.13 | 1.25 | 0.00325
| 4 | М
| 01.7.03.01-0001 | Вода | м3 | 0.14 | 1 | 0.0028
| 01.7.03.04-0001 | Электроэнергия | кВт-ч | 0.58 | 1 | 0.0116
| 01.7.15.06-0111 | Гвозди строительные | т | 0.0012 | 1 | 2.4e-05
| 01.7.20.08-0051 | Ветошь хлопчатобумажная цветная | кг | 0.5 | 1 | 0.01
| 14.4.01.15-0002 | Грунтовка акриловая на латексной основе для гипсовых стяжек, штукатурок и плиточных клеев | кг | 40 | 1 | 0.8
| 01.7.17.06-0091 | Круг отрезной плоский, размеры 125х2,5х22 мм | шт | 0 | 1 | 2
| 04.3.01.09 | Растворы на цементном вяжущем | м3 | 1.14 | 1 | 0.0228
| 06.2.05.03 | Плиты керамогранитные крупноразмерные | м2 | 102 | 1 | 2.04
| 01.7.17.06-0091 | Круг отрезной плоский, размеры 125х2,5х22 мм | шт | 100 | 1 | 2
| 04.3.01.09-0014 | Раствор готовый кладочный, цементный, М100 | м3 | 1.14 | 1 | 0.0228
| 06.2.05.03-0003 | Плитка керамогранитная, неполированная, многоцветная, толщина 9 мм | м2 | 102 | 1 | 2.04
ФОТ
| Пр/812-015.0-1 | НР 015.0 Отделочные работы | % | 100 | 0.9 | 90
| Пр/774-015.0 | СП 015.0 Отделочные работы | % | 49 | 0.85 | 41.65
Справочно
материальные ресурсы, отсутствующие в ФРСН
оборудование, отсутствующее в ФРСН
|  | затраты труда рабочих |  |  |  | 131.25
|  | затраты труда машинистов |  |  |  | 1.44
Потолки
26 | ГЭСН 15-01-047-15 | Устройство потолков: плитно-ячеистых по каркасу из оцинкованного профиля | 100 м2 | 0.167 |  | 0.167
ОТ=1.15, ЭМ=1.25, ОТм=1.25, ЗТ=1.15, ЗТм=1.25
| 421/пр_2020_п.58_пп.б | При отсутствии необходимых сметных норм (единичных расценок), включенных в сборники ГЭСНр (ФЕРр, ТЕРр), сметные затраты на работы по капитальному ремонту и реконструкции объектов капитального строительства могут быть определены: по сметным нормам, включенным в ГЭСН (ФЕР, ТЕР), аналогичным технологическим процессам в новом строительстве, в том числе по возведению новых конструктивных элементов (ЗТ=1,15; ЭМ=1,25; ЗТм=1,25)
| 1 | ОТ (ЗТ) | чел.-ч |  |  | 19.6774
| 1-100-38 | Средний разряд работ 3,8 | чел.-ч | 102.46 | 1.15 | 19.6774
| 2 | ЭМ
|  | ОТм (ЗТм) | чел.-ч |  |  | 1.1147
| 91.06.06-048 | Подъемники одномачтовые, грузоподъемность до 500 кг, высота подъема 45 м | маш.-ч | 0.76 | 1.25 | 0.15865
| 4-100-030 | ОТм (ЗТм) Средний разряд машинистов 3 | чел-ч. | 0.76 | 1.25 | 0.15865
| 91.14.02-001 | Автомобили бортовые, грузоподъемность до 5 т | маш.-ч | 4.58 | 1.25 | 0.95608
| 4-100-040 | ОТм (ЗТм) Средний разряд машинистов 4 | чел-ч. | 4.58 | 1.25 | 0.95608
| 4 | М
| 01.7.03.04-0001 | Электроэнергия | кВт-ч | 2.782 | 1 | 0.46459
| 01.6.04.02 | Панели потолочные с комплектующими | м2 | 103 | 1 | 17.201
| 01.6.04.02-0020 | Панели потолочные декоративные из минерального волокна в комплекте с подвесной системой из оцинкованной стали, мягкие, горизонтальные, класс пожарной опасности КМ1, толщина 40 мм. ПРИМ. Подвесной потолок белый Армстронг, плиты 1200ммх600мм | м2 | 103 | 1 | 17.201
ФОТ
| Пр/812-015.0-1 | НР 015.0 Отделочные работы | % | 100 | 0.9 | 90
| Пр/774-015.0 | СП 015.0 Отделочные работы | % | 49 | 0.85 | 41.65
Справочно
материальные ресурсы, отсутствующие в ФРСН
оборудование, отсутствующее в ФРСН
|  | затраты труда рабочих |  |  |  | 19.68
|  | затраты труда машинистов |  |  |  | 0.89
Двери
27 | ГЭСН 10-01-047-04 | Установка блоков из ПВХ в наружных и внутренних дверных проемах: в перегородках и деревянных нерубленных стенах площадью проема до 3 м2 | 100 м2 | 0.0189 |  | 0.0189
ОТ=1.15, ЭМ=1.25, ОТм=1.25, ЗТ=1.15, ЗТм=1.25
| 421/пр_2020_п.58_пп.б | При отсутствии необходимых сметных норм (единичных расценок), включенных в сборники ГЭСНр (ФЕРр, ТЕРр), сметные затраты на работы по капитальному ремонту и реконструкции объектов капитального строительства могут быть определены: по сметным нормам, включенным в ГЭСН (ФЕР, ТЕР), аналогичным технологическим процессам в новом строительстве, в том числе по возведению новых конструктивных элементов (ЗТ=1,15; ЭМ=1,25; ЗТм=1,25)
| 1 | ОТ (ЗТ) | чел.-ч |  |  | 3.4633
| 1-100-31 | Средний разряд работ 3,1 | чел.-ч | 159.34 | 1.15 | 3.4633
| 2 | ЭМ
|  | ОТм (ЗТм) | чел.-ч |  |  | 0.1023
| 91.06.06-048 | Подъемники одномачтовые, грузоподъемность до 500 кг, высота подъема 45 м | маш.-ч | 1.05 | 1.25 | 0.024806
| 4-100-030 | ОТм (ЗТм) Средний разряд машинистов 3 | чел-ч. | 1.05 | 1.25 | 0.024806
| 91.14.02-001 | Автомобили бортовые, грузоподъемность до 5 т | маш.-ч | 3.28 | 1.25 | 0.07749
| 4-100-040 | ОТм (ЗТм) Средний разряд машинистов 4 | чел-ч. | 3.28 | 1.25 | 0.07749
| 4 | М
| 01.7.03.04-0001 | Электроэнергия | кВт-ч | 51.17 | 1 | 0.96711
| 01.7.14.01-0002 | Герметик пенополиуретановый (пена монтажная) универсальный, объем 1000 мл | шт | 51 | 1 | 0.9639
| 01.7.15.14-0185 | Шурупы самонарезающие стальные оксидированные с потайной головкой и крестообразным шлицем, остроконечные, диаметр 8 мм, длина 100 мм | т | 0.0196 | 1 | 0.00037
| 11.3.03.15-0021 | Клинья пластиковые монтажные | 100 шт | 8 | 1 | 0.1512
| 11.3.01.02 | Блоки дверные входные из поливинилхлоридных профилей | м2 | 100 | 1 | 1.89
| 11.3.01.02-0003 | Блок дверной входной из ПВХ-профилей, с простой коробкой, однопольный, с клювовой фурнитурой, без стеклопакета по типу «сэндвич», площадь от 1,51 до 2 м2 ./ Блок дверной ПВХ, антивандальный, влагозащитный цвет- белый, фурнитура-хром/ | м2 | 100 | 1 | 1.89
ФОТ
| Пр/812-010.0-1 | НР 010.0 Деревянные конструкции | % | 108 | 0.9 | 97.2
| Пр/774-010.0 | СП 010.0 Деревянные конструкции | % | 55 | 0.85 | 46.75
Отделочные работы
28 | ГЭСН 15-04-027-05 | Шпатлевка при высококачественной окраске по штукатурке и сборным конструкциям: стен, подготовленных под окраску (Финишная) | 100 м2 | 0.4 |  | 0.4
ОТ=1.15, ЭМ=1.25, ОТм=1.25, ЗТ=1.15, ЗТм=1.25
| 421/пр_2020_п.58_пп.б | При отсутствии необходимых сметных норм (единичных расценок), включенных в сборники ГЭСНр (ФЕРр, ТЕРр), сметные затраты на работы по капитальному ремонту и реконструкции объектов капитального строительства могут быть определены: по сметным нормам, включенным в ГЭСН (ФЕР, ТЕР), аналогичным технологическим процессам в новом строительстве, в том числе по возведению новых конструктивных элементов (ЗТ=1,15; ЭМ=1,25; ЗТм=1,25)
| 1 | ОТ (ЗТ) | чел.-ч |  |  | 5.014
| 1-100-39 | Средний разряд работ 3,9 | чел.-ч | 10.9 | 1.15 | 5.014
| 2 | ЭМ
|  | ОТм (ЗТм) | чел.-ч |  |  | 0.02
| 91.06.06-048 | Подъемники одномачтовые, грузоподъемность до 500 кг, высота подъема 45 м | маш.-ч | 0.01 | 1.25 | 0.005
| 4-100-030 | ОТм (ЗТм) Средний разряд машинистов 3 | чел-ч. | 0.01 | 1.25 | 0.005
| 91.14.02-001 | Автомобили бортовые, грузоподъемность до 5 т | маш.-ч | 0.03 | 1.25 | 0.015
| 4-100-040 | ОТм (ЗТм) Средний разряд машинистов 4 | чел-ч. | 0.03 | 1.25 | 0.015
| 4 | М
| 01.7.17.11-0011 | Шкурка шлифовальная двухслойная с зернистостью 40-25 | м2 | 0.44 | 1 | 0.176
| 01.7.20.08-0051 | Ветошь хлопчатобумажная цветная | кг | 0.15 | 1 | 0.06
| 14.5.11.01-0003 | Шпатлевка масляно-клеевая | т | 0.029 | 1 | 0.0116
ФОТ
| Пр/812-015.0-1 | НР 015.0 Отделочные работы | % | 100 | 0.9 | 90
| Пр/774-015.0 | СП 015.0 Отделочные работы | % | 49 | 0.85 | 41.65
29 | ГЭСН 15-04-006-03 | Покрытие поверхностей грунтовкой глубокого проникновения: за 1 раз стен | 100 м2 | 0.4 |  | 0.4
ОТ=1.15, ЭМ=1.25, ОТм=1.25, ЗТ=1.15, ЗТм=1.25
| 421/пр_2020_п.58_пп.б | При отсутствии необходимых сметных норм (единичных расценок), включенных в сборники ГЭСНр (ФЕРр, ТЕРр), сметные затраты на работы по капитальному ремонту и реконструкции объектов капитального строительства могут быть определены: по сметным нормам, включенным в ГЭСН (ФЕР, ТЕР), аналогичным технологическим процессам в новом строительстве, в том числе по возведению новых конструктивных элементов (ЗТ=1,15; ЭМ=1,25; ЗТм=1,25)
| 1 | ОТ (ЗТ) | чел.-ч |  |  | 2.139
| 1-100-40 | Средний разряд работ 4,0 | чел.-ч | 4.65 | 1.15 | 2.139
| 2 | ЭМ
|  | ОТм (ЗТм) | чел.-ч |  |  | 0.01
| 91.06.06-048 | Подъемники одномачтовые, грузоподъемность до 500 кг, высота подъема 45 м | маш.-ч | 0.01 | 1.25 | 0.005
| 4-100-030 | ОТм (ЗТм) Средний разряд машинистов 3 | чел-ч. | 0.01 | 1.25 | 0.005
| 91.14.02-001 | Автомобили бортовые, грузоподъемность до 5 т | маш.-ч | 0.01 | 1.25 | 0.005
| 4-100-040 | ОТм (ЗТм) Средний разряд машинистов 4 | чел-ч. | 0.01 | 1.25 | 0.005
| 4 | М
| 01.7.20.08-0051 | Ветошь хлопчатобумажная цветная | кг | 0.1 | 1 | 0.04
| 14.3.01.03 | Грунтовка | т | 0.0103 | 1 | 4.12
| 14.3.01.03-0001 | Состав грунтовочный глубокого проникновения | кг | 10.3 | 1 | 4.12
ФОТ
| Пр/812-015.0-1 | НР 015.0 Отделочные работы | % | 100 | 0.9 | 90
| Пр/774-015.0 | СП 015.0 Отделочные работы | % | 49 | 0.85 | 41.65
30 | ГЭСН 15-04-007-03 | Окраска водно-дисперсионными акриловыми составами улучшенная: по сборным конструкциям стен, подготовленным под окраску | 100 м2 | 0.4 |  | 0.4
ОТ=1.15, ЭМ=1.25, ОТм=1.25, ЗТ=1.15, ЗТм=1.25
| 421/пр_2020_п.58_пп.б | При отсутствии необходимых сметных норм (единичных расценок), включенных в сборники ГЭСНр (ФЕРр, ТЕРр), сметные затраты на работы по капитальному ремонту и реконструкции объектов капитального строительства могут быть определены: по сметным нормам, включенным в ГЭСН (ФЕР, ТЕР), аналогичным технологическим процессам в новом строительстве, в том числе по возведению новых конструктивных элементов (ЗТ=1,15; ЭМ=1,25; ЗТм=1,25)
| 1 | ОТ (ЗТ) | чел.-ч |  |  | 15.0558
| 1-100-33 | Средний разряд работ 3,3 | чел.-ч | 32.73 | 1.15 | 15.0558
| 2 | ЭМ
|  | ОТм (ЗТм) | чел.-ч |  |  | 0.055
| 91.06.06-046 | Подъемники одномачтовые, грузоподъемность до 500 кг, высота подъема 25 м | маш.-ч | 0.01 | 1.25 | 0.005
| 4-100-030 | ОТм (ЗТм) Средний разряд машинистов 3 | чел-ч. | 0.01 | 1.25 | 0.005
| 91.14.02-001 | Автомобили бортовые, грузоподъемность до 5 т | маш.-ч | 0.1 | 1.25 | 0.05
| 4-100-040 | ОТм (ЗТм) Средний разряд машинистов 4 | чел-ч. | 0.1 | 1.25 | 0.05
| 4 | М
| 01.7.17.11-0011 | Шкурка шлифовальная двухслойная с зернистостью 40-25 | м2 | 0.84 | 1 | 0.336
| 01.7.20.08-0051 | Ветошь хлопчатобумажная цветная | кг | 0.31 | 1 | 0.124
| 14.5.11.02-0101 | Шпатлевка водно-дисперсионная | т | 0.005 | 1 | 0.002
| 14.3.02.01 | Краска акриловая | т | 0.03 | 1 | 12
| 14.4.01.02 | Грунтовка | т | 0.02 | 1 | 8
| 14.3.02.01-0392 | Краска водно-дисперсионная акрилатная ВД-АК-116 ПРИМ, (краска водоэмульсионная белая, RAL 9010) | кг | 30 | 1 | 12
| 14.4.01.02-0012 | Грунтовка укрепляющая, глубокого проникновения, быстросохнущая, паропроницаемая | кг | 20 | 1 | 8
ФОТ
| Пр/812-015.0-1 | НР 015.0 Отделочные работы | % | 100 | 0.9 | 90
| Пр/774-015.0 | СП 015.0 Отделочные работы | % | 49 | 0.85 | 41.65
Справочно
материальные ресурсы, отсутствующие в ФРСН
оборудование, отсутствующее в ФРСН
|  | затраты труда рабочих |  |  |  | 22.21
|  | затраты труда машинистов |  |  |  | 0.07
Сантехнические работы
31 | ГЭСН 17-01-001-14 | Установка умывальников одиночных: с подводкой холодной и горячей воды | 10 компл | 0.1 |  | 0.1
ОТ=1.15, ЭМ=1.25, ОТм=1.25, ЗТ=1.15, ЗТм=1.25
| 421/пр_2020_п.58_пп.б | При отсутствии необходимых сметных норм (единичных расценок), включенных в сборники ГЭСНр (ФЕРр, ТЕРр), сметные затраты на работы по капитальному ремонту и реконструкции объектов капитального строительства могут быть определены: по сметным нормам, включенным в ГЭСН (ФЕР, ТЕР), аналогичным технологическим процессам в новом строительстве, в том числе по возведению новых конструктивных элементов (ЗТ=1,15; ЭМ=1,25; ЗТм=1,25)
| 1 | ОТ (ЗТ) | чел.-ч |  |  | 2.2425
| 1-100-40 | Средний разряд работ 4,0 | чел.-ч | 19.5 | 1.15 | 2.2425
| 2 | ЭМ
|  | ОТм (ЗТм) | чел.-ч |  |  | 0.04125
| 91.06.06-048 | Подъемники одномачтовые, грузоподъемность до 500 кг, высота подъема 45 м | маш.-ч | 0.13 | 1.25 | 0.01625
| 4-100-030 | ОТм (ЗТм) Средний разряд машинистов 3 | чел-ч. | 0.13 | 1.25 | 0.01625
| 91.14.02-001 | Автомобили бортовые, грузоподъемность до 5 т | маш.-ч | 0.2 | 1.25 | 0.025
| 4-100-040 | ОТм (ЗТм) Средний разряд машинистов 4 | чел-ч. | 0.2 | 1.25 | 0.025
| 4 | М
| 01.7.03.04-0001 | Электроэнергия | кВт-ч | 0.104 | 1 | 0.0104
| 01.7.07.29-0101 | Очес льняной | кг | 0.3 | 1 | 0.03
| 01.7.15.07-0024 | Дюбели полиэтиленовые распорные, диаметр 8 мм, длина 40 мм | 1000 шт | 0.04 | 1 | 0.004
| 01.7.15.14-0167 | Шурупы самонарезающие стальные с полукруглой головкой и прямым шлицем, остроконечные, диаметр 5 мм, длина 50 мм | т | 0.0007 | 1 | 7e-05
| 08.1.02.11-0001 | Поковки из квадратных заготовок, масса 1,5-4,5 кг | т | 0.0036 | 1 | 0.00036
| 14.4.02.04-0142 | Краска масляная МА-0115, мумия, сурик железный | кг | 0.4 | 1 | 0.04
| 14.5.02.02-0105 | Мастика сантехническая | кг | 2 | 1 | 0.2
| 14.5.05.01-0012 | Олифа комбинированная для разведения масляных густотертых красок и для внешних работ по деревянным поверхностям | т | 0.0002 | 1 | 2e-05
| 24.3.01.02-1004 | Кольцо резиновое уплотнительное для ПВХ труб канализации, диаметр 50 мм | шт | 10 | 1 | 1
| 18.2.02.08 | Умывальники | компл | 10 | 1 | 1
ФОТ
| Пр/812-016.0-1 | НР 016.0 Сантехнические работы - внутренние | % | 121 | 0.9 | 108.9
| Пр/774-016.0 | СП 016.0 Сантехнические работы - внутренние | % | 72 | 0.85 | 61.2
32 | ТЦ_18.2.01.05_77_5050152505 _01.07.2025_01 | Подвесная раковина цвет белый фарнитура хромовая Galassnf Ergo 60см в комплекте с подводкой и сифоном | шт | 1 |  | 1
33 | ГЭСН 17-01-002-03 | Установка смесителей | 10 шт | 0.1 |  | 0.1
ОТ=1.15, ЭМ=1.25, ОТм=1.25, ЗТ=1.15, ЗТм=1.25
| 421/пр_2020_п.58_пп.б | При отсутствии необходимых сметных норм (единичных расценок), включенных в сборники ГЭСНр (ФЕРр, ТЕРр), сметные затраты на работы по капитальному ремонту и реконструкции объектов капитального строительства могут быть определены: по сметным нормам, включенным в ГЭСН (ФЕР, ТЕР), аналогичным технологическим процессам в новом строительстве, в том числе по возведению новых конструктивных элементов (ЗТ=1,15; ЭМ=1,25; ЗТм=1,25)
| 1 | ОТ (ЗТ) | чел.-ч |  |  | 0.805
| 1-100-40 | Средний разряд работ 4,0 | чел.-ч | 7 | 1.15 | 0.805
| 4 | М
| 01.7.03.04-0001 | Электроэнергия | кВт-ч | 0.052 | 1 | 0.0052
| 01.7.07.29-0101 | Очес льняной | кг | 0.13 | 1 | 0.013
| 01.7.15.07-0021 | Дюбели полиэтиленовые распорные, диаметр 6 мм, длина 30 мм | 1000 шт | 0.02 | 1 | 0.002
| 01.7.15.14-0166 | Шурупы самонарезающие стальные с полукруглой головкой и прямым шлицем, остроконечные, диаметр 5 мм, длина 35 мм | т | 0.0001 | 1 | 1e-05
| 14.4.02.04-0142 | Краска масляная МА-0115, мумия, сурик железный | кг | 0.26 | 1 | 0.026
| 14.5.05.01-0012 | Олифа комбинированная для разведения масляных густотертых красок и для внешних работ по деревянным поверхностям | т | 0.00013 | 1 | 1.3e-05
| 18.1.10.10 | Смесители | шт | 10 | 1 | 1
ФОТ
| Пр/812-016.0-1 | НР 016.0 Сантехнические работы - внутренние | % | 121 | 0.9 | 108.9
| Пр/774-016.0 | СП 016.0 Сантехнические работы - внутренние | % | 72 | 0.85 | 61.2
34 | ТЦ_18.1.10.10_77_7716807310_27.05.2025_01 | Смеситель для раковины Fonten с локтевой хирургической ручкой 4603-14-050 белый | шт | 1 |  | 1 | 4104.55 | 1 | 4104.55
Справочно
материальные ресурсы, отсутствующие в ФРСН
оборудование, отсутствующее в ФРСН
|  | затраты труда рабочих |  |  |  | 3.05
|  | затраты труда машинистов |  |  |  | 0.03
Электромонтажные работы
35 | ГЭСНм 08-03-593-19 | Светильник в подвесных потолках | 100 шт | 0.16 |  | 0.16
| 1 | ОТ (ЗТ) | чел.-ч |  |  | 15.104
| 1-100-42 | Средний разряд работ 4,2 | чел.-ч | 94.4 | 1 | 15.104
| 2 | ЭМ
|  | ОТм (ЗТм) | чел.-ч |  |  | 0.064
| 91.05.05-015 | Краны на автомобильном ходу, грузоподъемность 16 т | маш.-ч | 0.2 | 1 | 0.032
| 4-100-060 | ОТм (ЗТм) Средний разряд машинистов 6 | чел-ч. | 0.2 | 1 | 0.032
| 91.14.02-001 | Автомобили бортовые, грузоподъемность до 5 т | маш.-ч | 0.2 | 1 | 0.032
| 4-100-040 | ОТм (ЗТм) Средний разряд машинистов 4 | чел-ч. | 0.2 | 1 | 0.032
| 4 | М
| 20.5.04.10-0012 | Клеммы пластиковые с латунными контактами, сечение проводников 0,5-2,5 мм2 | 100 шт | 1.02 | 1 | 0.1632
| 421/пр_2020_п.75_пп.а | Сметная стоимость вспомогательных ненормируемых материальных ресурсов, не учтенная в сметной норме, 2% | % | 2 |  | 0.30208
ФОТ
| Пр/812-049.3-1 | НР 049.3 Электротехнические установки на других объектах | % | 97 |  | 97
| Пр/774-049.3 | СП 049.3 Электротехнические установки на других объектах | % | 51 |  | 51
36 | ФСБЦ 20.3.03.07-1498 | Светильник светодиодный настенный для общественных зданий, мощность 18 Вт, размеры 300х300х40 мм, IP54, прим. (Светильник IM-CYCLONE-R-200-20W Day4000 металл) | шт | 16 |  | 16
37 | ГЭСНм 08-03-591-09 | Розетка штепсельная: утопленного типа при скрытой проводке | 100 шт | 0.05 |  | 0.05
| 1 | ОТ (ЗТ) | чел.-ч |  |  | 1.524
| 1-100-42 | Средний разряд работ 4,2 | чел.-ч | 30.48 | 1 | 1.524
| 2 | ЭМ
|  | ОТм (ЗТм) | чел.-ч |  |  | 0.0025
| 91.05.05-015 | Краны на автомобильном ходу, грузоподъемность 16 т | маш.-ч | 0.03 | 1 | 0.0015
| 4-100-060 | ОТм (ЗТм) Средний разряд машинистов 6 | чел-ч. | 0.03 | 1 | 0.0015
| 91.14.02-001 | Автомобили бортовые, грузоподъемность до 5 т | маш.-ч | 0.02 | 1 | 0.001
| 4-100-040 | ОТм (ЗТм) Средний разряд машинистов 4 | чел-ч. | 0.02 | 1 | 0.001
| 4 | М
| 01.7.06.05-0041 | Ленты изоляционные хлопчатобумажные прорезиненные для электромонтажных и ремонтных работ, цвет черный, ширина 20 мм, толщина 0,35 мм | м | 35 | 1 | 1.75
| 01.7.15.03-0042 | Болты с гайками и шайбами строительные | кг | 1.5 | 1 | 0.075
| 03.1.01.01-0002 | Гипс строительный Г-3 | т | 0.00315 | 1 | 0.000158
| 20.2.02.01-0019 | Втулки изолирующие, размеры 65х50х18 мм | 1000 шт | 0.102 | 1 | 0.0051
| 421/пр_2020_п.75_пп.а | Сметная стоимость вспомогательных ненормируемых материальных ресурсов, не учтенная в сметной норме, 2% | % | 2 |  | 0.03048
ФОТ
| Пр/812-049.3-1 | НР 049.3 Электротехнические установки на других объектах | % | 97 |  | 97
| Пр/774-049.3 | СП 049.3 Электротехнические установки на других объектах | % | 51 |  | 51
38 | ФСБЦ 20.4.03.06-0001 | Розетки для скрытой проводки на 2 модуля с заземлением и крышкой, 16 А, 250 В, IP44 | 100 шт | 0.05 |  | 0.05
39 | ГЭСНм 08-03-591-05 | Выключатель: двухклавишный утопленного типа при скрытой проводке | 100 шт | 0.01 |  | 0.01
| 1 | ОТ (ЗТ) | чел.-ч |  |  | 0.2624
| 1-100-42 | Средний разряд работ 4,2 | чел.-ч | 26.24 | 1 | 0.2624
| 2 | ЭМ
|  | ОТм (ЗТм) | чел.-ч |  |  | 0.0005
| 91.05.05-015 | Краны на автомобильном ходу, грузоподъемность 16 т | маш.-ч | 0.03 | 1 | 0.0003
| 4-100-060 | ОТм (ЗТм) Средний разряд машинистов 6 | чел-ч. | 0.03 | 1 | 0.0003
| 91.14.02-001 | Автомобили бортовые, грузоподъемность до 5 т | маш.-ч | 0.02 | 1 | 0.0002
| 4-100-040 | ОТм (ЗТм) Средний разряд машинистов 4 | чел-ч. | 0.02 | 1 | 0.0002
| 4 | М
| 03.1.01.01-0002 | Гипс строительный Г-3 | т | 0.00315 | 1 | 3.2e-05
| 20.2.02.01-0019 | Втулки изолирующие, размеры 65х50х18 мм | 1000 шт | 0.102 | 1 | 0.00102
| 421/пр_2020_п.75_пп.а | Сметная стоимость вспомогательных ненормируемых материальных ресурсов, не учтенная в сметной норме, 2% | % | 2 |  | 0.005248
ФОТ
| Пр/812-049.3-1 | НР 049.3 Электротехнические установки на других объектах | % | 97 |  | 97
| Пр/774-049.3 | СП 049.3 Электротехнические установки на других объектах | % | 51 |  | 51
40 | ФСБЦ 20.4.01.02-1028 | Выключатель скрытого монтажа, двухклавишный, с индикатором 10 А, цвет белый, IP20 | шт | 1 |  | 1
41 | ГЭСНм 08-02-390-03 | Короба пластмассовые: шириной до 120 мм | 100 м | 0.92 |  | 0.92
| 1 | ОТ (ЗТ) | чел.-ч |  |  | 18.7036
| 1-100-39 | Средний разряд работ 3,9 | чел.-ч | 20.33 | 1 | 18.7036
| 2 | ЭМ
|  | ОТм (ЗТм) | чел.-ч |  |  | 0.0092
| 91.06.06-048 | Подъемники одномачтовые, грузоподъемность до 500 кг, высота подъема 45 м | маш.-ч | 0.01 | 1 | 0.0092
| 4-100-030 | ОТм (ЗТм) Средний разряд машинистов 3 | чел-ч. | 0.01 | 1 | 0.0092
| 4 | М
| 01.7.03.04-0001 | Электроэнергия | кВт-ч | 8.2404 | 1 | 7.5812
| 01.7.15.07-0022 | Дюбели полиэтиленовые распорные, диаметр 6 мм, длина 40 мм | 1000 шт | 0.4 | 1 | 0.368
| 01.7.15.14-0165 | Шурупы самонарезающие стальные с полукруглой головкой и прямым шлицем, остроконечные, диаметр 4 мм, длина 40 мм | т | 0.0014 | 1 | 0.001288
| 421/пр_2020_п.75_пп.а | Сметная стоимость вспомогательных ненормируемых материальных ресурсов, не учтенная в сметной норме, 2% | % | 2 |  | 0.37407
ФОТ
| Пр/812-049.3-1 | НР 049.3 Электротехнические установки на других объектах | % | 97 |  | 97
| Пр/774-049.3 | СП 049.3 Электротехнические установки на других объектах | % | 51 |  | 51
42 | ФСБЦ 20.2.05.04-0075 | Короб кабельный (кабель-канал) ПВХ с крышкой, размеры 100х60 мм | 100 м | 0.92 |  | 0.92
43 | ГЭСНм 08-02-399-01 | Провод в коробах, сечением: до 6 мм2 | 100 м | 0.82 |  | 0.82
| 1 | ОТ (ЗТ) | чел.-ч |  |  | 2.3124
| 1-100-38 | Средний разряд работ 3,8 | чел.-ч | 2.82 | 1 | 2.3124
| 2 | ЭМ
|  | ОТм (ЗТм) | чел.-ч |  |  | 0.0164
| 91.05.05-015 | Краны на автомобильном ходу, грузоподъемность 16 т | маш.-ч | 0.01 | 1 | 0.0082
| 4-100-060 | ОТм (ЗТм) Средний разряд машинистов 6 | чел-ч. | 0.01 | 1 | 0.0082
| 91.14.02-001 | Автомобили бортовые, грузоподъемность до 5 т | маш.-ч | 0.01 | 1 | 0.0082
| 4-100-040 | ОТм (ЗТм) Средний разряд машинистов 4 | чел-ч. | 0.01 | 1 | 0.0082
| 4 | М
| 01.7.06.05-0041 | Ленты изоляционные хлопчатобумажные прорезиненные для электромонтажных и ремонтных работ, цвет черный, ширина 20 мм, толщина 0,35 мм | м | 13.33 | 1 | 10.9306
| 01.7.06.07-0002 | Ленты монтажные из пластмассы для бандажирования проводов, скрепляются пластмассовыми кнопками, ширина 10 мм | 10 м | 0.5 | 1 | 0.41
| 14.4.02.04-0142 | Краска масляная МА-0115, мумия, сурик железный | кг | 0.05 | 1 | 0.041
| 421/пр_2020_п.75_пп.а | Сметная стоимость вспомогательных ненормируемых материальных ресурсов, не учтенная в сметной норме, 2% | % | 2 |  | 0.046248
ФОТ
| Пр/812-049.3-1 | НР 049.3 Электротехнические установки на других объектах | % | 97 |  | 97
| Пр/774-049.3 | СП 049.3 Электротехнические установки на других объектах | % | 51 |  | 51
44 | ФСБЦ 21.1.06.10-0168 | Кабель силовой с медными жилами ВВГнг(A)-FRLS 3х1,5ок(N, PE)-1000 | 1000 м | 0.08364 |  | 0.08364
45 | ГЭСНм 08-02-399-02 | Провод в коробах, сечением: до 35 мм2 | 100 м | 0.1 |  | 0.1
| 1 | ОТ (ЗТ) | чел.-ч |  |  | 0.376
| 1-100-38 | Средний разряд работ 3,8 | чел.-ч | 3.76 | 1 | 0.376
| 2 | ЭМ
|  | ОТм (ЗТм) | чел.-ч |  |  | 0.002
| 91.05.05-015 | Краны на автомобильном ходу, грузоподъемность 16 т | маш.-ч | 0.01 | 1 | 0.001
| 4-100-060 | ОТм (ЗТм) Средний разряд машинистов 6 | чел-ч. | 0.01 | 1 | 0.001
| 91.14.02-001 | Автомобили бортовые, грузоподъемность до 5 т | маш.-ч | 0.01 | 1 | 0.001
| 4-100-040 | ОТм (ЗТм) Средний разряд машинистов 4 | чел-ч. | 0.01 | 1 | 0.001
| 4 | М
| 01.7.06.05-0041 | Ленты изоляционные хлопчатобумажные прорезиненные для электромонтажных и ремонтных работ, цвет черный, ширина 20 мм, толщина 0,35 мм | м | 13.33 | 1 | 1.333
| 01.7.06.07-0002 | Ленты монтажные из пластмассы для бандажирования проводов, скрепляются пластмассовыми кнопками, ширина 10 мм | 10 м | 0.55 | 1 | 0.055
| 14.4.02.04-0142 | Краска масляная МА-0115, мумия, сурик железный | кг | 0.05 | 1 | 0.005
| 421/пр_2020_п.75_пп.а | Сметная стоимость вспомогательных ненормируемых материальных ресурсов, не учтенная в сметной норме, 2% | % | 2 |  | 0.00752
ФОТ
| Пр/812-049.3-1 | НР 049.3 Электротехнические установки на других объектах | % | 97 |  | 97
| Пр/774-049.3 | СП 049.3 Электротехнические установки на других объектах | % | 51 |  | 51
46 | ФСБЦ 21.1.06.10-0169 | Кабель силовой с медными жилами ВВГнг(A)-FRLS 3х2,5ок-1000 | 1000 м | 0.0102 |  | 0.0102
47 | ГЭСНм 08-03-602-05 | Электрообогревательные панели мощностью: 1 кВт | 10 шт | 0.2 |  | 0.2
| 1 | ОТ (ЗТ) | чел.-ч |  |  | 2.908
| 1-100-33 | Средний разряд работ 3,3 | чел.-ч | 14.54 | 1 | 2.908
| 2 | ЭМ
|  | ОТм (ЗТм) | чел.-ч |  |  | 0.01
| 91.14.02-001 | Автомобили бортовые, грузоподъемность до 5 т | маш.-ч | 0.05 | 1 | 0.01
| 4-100-040 | ОТм (ЗТм) Средний разряд машинистов 4 | чел-ч. | 0.05 | 1 | 0.01
| 4 | М
| 01.7.03.04-0001 | Электроэнергия | кВт-ч | 1 | 1 | 0.2
| 01.7.15.07-0014 | Дюбели распорные полипропиленовые | 100 шт | 0.4 | 1 | 0.08
| 01.7.15.14-0091 | Шурупы самонарезающие стальные оксидированные с потайной головкой и крестообразным шлицем, остроконечные, диаметр 6 мм, длина 30 мм | кг | 0.2 | 1 | 0.04
| МАССА_ОБОР | Масса | т | 0.005 | 1 | 0.001
| 421/пр_2020_п.75_пп.а | Сметная стоимость вспомогательных ненормируемых материальных ресурсов, не учтенная в сметной норме, 2% | % | 2 |  | 0.05816
ФОТ
| Пр/812-049.3-1 | НР 049.3 Электротехнические установки на других объектах | % | 97 |  | 97
| Пр/774-049.3 | СП 049.3 Электротехнические установки на других объектах | % | 51 |  | 51
48 | ФСБЦ 18.5.06.02-0229 | Конвектор отопительный стальной настенный с кожухом и креплениями, со встроенными терморегуляторами, тепловая мощность 1,838 кВт, концевой | шт | 2 |  | 2
49 | ГЭСНм 08-02-390-03 | Короба пластмассовые: шириной до 120 мм | 100 м | 0.22 |  | 0.22
| 1 | ОТ (ЗТ) | чел.-ч |  |  | 4.4726
| 1-100-39 | Средний разряд работ 3,9 | чел.-ч | 20.33 | 1 | 4.4726
| 2 | ЭМ
|  | ОТм (ЗТм) | чел.-ч |  |  | 0.0022
| 91.06.06-048 | Подъемники одномачтовые, грузоподъемность до 500 кг, высота подъема 45 м | маш.-ч | 0.01 | 1 | 0.0022
| 4-100-030 | ОТм (ЗТм) Средний разряд машинистов 3 | чел-ч. | 0.01 | 1 | 0.0022
| 4 | М
| 01.7.03.04-0001 | Электроэнергия | кВт-ч | 8.2404 | 1 | 1.8129
| 01.7.15.07-0022 | Дюбели полиэтиленовые распорные, диаметр 6 мм, длина 40 мм | 1000 шт | 0.4 | 1 | 0.088
| 01.7.15.14-0165 | Шурупы самонарезающие стальные с полукруглой головкой и прямым шлицем, остроконечные, диаметр 4 мм, длина 40 мм | т | 0.0014 | 1 | 0.000308
| 421/пр_2020_п.75_пп.а | Сметная стоимость вспомогательных ненормируемых материальных ресурсов, не учтенная в сметной норме, 2% | % | 2 |  | 0.089452
ФОТ
| Пр/812-049.3-1 | НР 049.3 Электротехнические установки на других объектах | % | 97 |  | 97
| Пр/774-049.3 | СП 049.3 Электротехнические установки на других объектах | % | 51 |  | 51
50 | ФСБЦ 20.2.05.04-0075 | Короб кабельный (кабель-канал) ПВХ с крышкой, размеры 100х60 мм | 100 м | 0.22 |  | 0.22
51 | ГЭСНм 08-02-399-01 | Провод в коробах, сечением: до 6 мм2 | 100 м | 0.22 |  | 0.22
| 1 | ОТ (ЗТ) | чел.-ч |  |  | 0.6204
| 1-100-38 | Средний разряд работ 3,8 | чел.-ч | 2.82 | 1 | 0.6204
| 2 | ЭМ
|  | ОТм (ЗТм) | чел.-ч |  |  | 0.0044
| 91.05.05-015 | Краны на автомобильном ходу, грузоподъемность 16 т | маш.-ч | 0.01 | 1 | 0.0022
| 4-100-060 | ОТм (ЗТм) Средний разряд машинистов 6 | чел-ч. | 0.01 | 1 | 0.0022
| 91.14.02-001 | Автомобили бортовые, грузоподъемность до 5 т | маш.-ч | 0.01 | 1 | 0.0022
| 4-100-040 | ОТм (ЗТм) Средний разряд машинистов 4 | чел-ч. | 0.01 | 1 | 0.0022
| 4 | М
| 01.7.06.05-0041 | Ленты изоляционные хлопчатобумажные прорезиненные для электромонтажных и ремонтных работ, цвет черный, ширина 20 мм, толщина 0,35 мм | м | 13.33 | 1 | 2.9326
| 01.7.06.07-0002 | Ленты монтажные из пластмассы для бандажирования проводов, скрепляются пластмассовыми кнопками, ширина 10 мм | 10 м | 0.5 | 1 | 0.11
| 14.4.02.04-0142 | Краска масляная МА-0115, мумия, сурик железный | кг | 0.05 | 1 | 0.011
| 421/пр_2020_п.75_пп.а | Сметная стоимость вспомогательных ненормируемых материальных ресурсов, не учтенная в сметной норме, 2% | % | 2 |  | 0.012408
ФОТ
| Пр/812-049.3-1 | НР 049.3 Электротехнические установки на других объектах | % | 97 |  | 97
| Пр/774-049.3 | СП 049.3 Электротехнические установки на других объектах | % | 51 |  | 51
52 | ФСБЦ 21.1.06.10-0168 | Кабель силовой с медными жилами ВВГнг(A)-FRLS 3х1,5ок(N, PE)-1000 | 1000 м | 0.022 |  | 0.022
53 | ГЭСНм 08-02-412-01 | Затягивание провода в проложенные трубы и металлические рукава первого одножильного или многожильного в общей оплетке, суммарное сечение: до 2,5 мм2 | 100 м | 0.22 |  | 0.22
| 1 | ОТ (ЗТ) | чел.-ч |  |  | 0.9878
| 1-100-38 | Средний разряд работ 3,8 | чел.-ч | 4.49 | 1 | 0.9878
| 2 | ЭМ
|  | ОТм (ЗТм) | чел.-ч |  |  | 0.0044
| 91.05.05-015 | Краны на автомобильном ходу, грузоподъемность 16 т | маш.-ч | 0.01 | 1 | 0.0022
| 4-100-060 | ОТм (ЗТм) Средний разряд машинистов 6 | чел-ч. | 0.01 | 1 | 0.0022
| 91.14.02-001 | Автомобили бортовые, грузоподъемность до 5 т | маш.-ч | 0.01 | 1 | 0.0022
| 4-100-040 | ОТм (ЗТм) Средний разряд машинистов 4 | чел-ч. | 0.01 | 1 | 0.0022
| 4 | М
| 01.7.06.05-0041 | Ленты изоляционные хлопчатобумажные прорезиненные для электромонтажных и ремонтных работ, цвет черный, ширина 20 мм, толщина 0,35 мм | м | 13.33 | 1 | 2.9326
| 01.7.07.20-0002 | Тальк молотый, сорт I | т | 0.00043 | 1 | 9.5e-05
| 14.4.02.04-0142 | Краска масляная МА-0115, мумия, сурик железный | кг | 0.02 | 1 | 0.0044
| 20.2.01.05-0001 | Гильзы кабельные медные 2,5 мм | 100 шт | 0.05 | 1 | 0.011
| 20.2.02.01-0011 | Втулки полипропиленовые, диаметр 17 мм | 1000 шт | 0.0122 | 1 | 0.002684
| 421/пр_2020_п.75_пп.а | Сметная стоимость вспомогательных ненормируемых материальных ресурсов, не учтенная в сметной норме, 2% | % | 2 |  | 0.019756
ФОТ
| Пр/812-049.3-1 | НР 049.3 Электротехнические установки на других объектах | % | 97 |  | 97
| Пр/774-049.3 | СП 049.3 Электротехнические установки на других объектах | % | 51 |  | 51
54 | ФСБЦ 21.1.04.01-1026 | Кабель витая пара F/UTP 4х2х0,57, категория 6 | 1000 м | 0.022 |  | 0.022
55 | ГЭСНм 08-02-409-08 | Труба винипластовая по установленным конструкциям, по основанию пола, диаметр: до 63 мм | 100 м | 0.22 |  | 0.22
| 1 | ОТ (ЗТ) | чел.-ч |  |  | 4.136
| 1-100-38 | Средний разряд работ 3,8 | чел.-ч | 18.8 | 1 | 4.136
| 2 | ЭМ
|  | ОТм (ЗТм) | чел.-ч |  |  | 0.154
| 91.05.05-015 | Краны на автомобильном ходу, грузоподъемность 16 т | маш.-ч | 0.35 | 1 | 0.077
| 4-100-060 | ОТм (ЗТм) Средний разряд машинистов 6 | чел-ч. | 0.35 | 1 | 0.077
| 91.14.02-001 | Автомобили бортовые, грузоподъемность до 5 т | маш.-ч | 0.35 | 1 | 0.077
| 4-100-040 | ОТм (ЗТм) Средний разряд машинистов 4 | чел-ч. | 0.35 | 1 | 0.077
| 4 | М
| 01.7.03.04-0001 | Электроэнергия | кВт-ч | 0.5488 | 1 | 0.12074
| 04.3.01.09-0016 | Раствор готовый кладочный, цементный, М200 | м3 | 0.021 | 1 | 0.00462
| 14.1.02.01-0002 | Клей, марка БМК-5к | кг | 0.55 | 1 | 0.121
| 421/пр_2020_п.75_пп.а | Сметная стоимость вспомогательных ненормируемых материальных ресурсов, не учтенная в сметной норме, 2% | % | 2 |  | 0.08272
ФОТ
| Пр/812-049.3-1 | НР 049.3 Электротехнические установки на других объектах | % | 97 |  | 97
| Пр/774-049.3 | СП 049.3 Электротехнические установки на других объектах | % | 51 |  | 51
56 | ФСБЦ 24.3.01.02-0016 | Трубы гибкие гофрированные, легкие, из самозатухающего ПВХ, без протяжки, номинальный диаметр 50 мм | м | 22 |  | 22
57 | ГЭСНм 11-04-026-01 | Разъемы штепсельные с разделкой и включением кабеля: с экранированными парами, емкость 5х2 | шт | 6 |  | 6
| 1 | ОТ (ЗТ) | чел.-ч |  |  | 6.18
| 1-100-40 | Средний разряд работ 4,0 | чел.-ч | 1.03 | 1 | 6.18
| 4 | М
| 01.7.11.06-0028 | Флюс ФКДТ | кг | 0.0002 | 1 | 0.0012
| 01.7.11.06-0029 | Флюс ФКСП | кг | 0.0003 | 1 | 0.0018
| 01.7.19.04-0002 | Пластины резиновые рулонная вулканизированная | кг | 0.033 | 1 | 0.198
| 01.7.20.04-0004 | Нитки хлопчатобумажные швейные, диаметр 1,7 мм | кг | 0.0001 | 1 | 0.0006
| 10.2.02.08-0001 | Проволока медная круглая мягкая электротехническая, диаметр 1,0-3,0 мм и выше | т | 1e-05 | 1 | 6e-05
| 10.3.02.03-0028 | Припои оловянно-свинцовые малосурьмянистые, марка ПОССу 61-0,5 | кг | 0.0016 | 1 | 0.0096
| 14.4.02.09-0402 | Краска маркировочная для электротехнических изделий | кг | 0.001 | 1 | 0.006
| 14.4.03.11-0005 | Лак НЦ-62 | т | 1e-05 | 1 | 6e-05
| 20.2.10.03-0006 | Наконечники кольцевые изолированные | 100 шт | 0.01 | 1 | 0.06
| 24.3.01.01-0005 | Трубка полихлорвиниловая электромонтажная, толщина стенки 0,6 мм | кг | 0.0045 | 1 | 0.027
| 25.2.01.01-0014 | Бирки кабельные маркировочные пластмассовые У136 | 100 шт | 0.01 | 1 | 0.06
| 421/пр_2020_п.75_пп.а | Сметная стоимость вспомогательных ненормируемых материальных ресурсов, не учтенная в сметной норме, 2% | % | 2 |  | 0.1236
ФОТ
| Пр/812-053.0-1 | НР 053.0 Приборы, средства автоматизации и вычислительной техники | % | 90 |  | 90
| Пр/774-053.0 | СП 053.0 Приборы, средства автоматизации и вычислительной техники | % | 46 |  | 46
58 | ФСБЦ 20.4.03.03-1046 | Розетка компьютерная RJ-45 для монтажа в кабель-каналы, 2 модуля, 1,5 А, 150 В, цвет белый, IP20 | шт | 6 |  | 6
Справочно
|  | материальные ресурсы, отсутствующие в ФРСН | [6 empty] | 53531.17
оборудование, отсутствующее в ФРСН
|  | затраты труда рабочих |  |  |  | 57.58
|  | затраты труда машинистов |  |  |  | 0.25
Прочие работы
59 | ГЭСНр 69-01-015-01 | Затаривание строительного мусора в мешки | т | 11 |  | 11
| 1 | ОТ (ЗТ) | чел.-ч |  |  | 11.33
| 1-100-10 | Средний разряд работ 1,0 | чел.-ч | 1.03 | 1 | 11.33
| 4 | М
| 01.7.20.03-0003 | Мешки полипропиленовые, размеры 550х1050 мм, грузоподъемность до 50 кг | 100 шт | 0.2 | 1 | 2.2
ФОТ
| Пр/812-103.0-1 | НР 103.0 Прочие ремонтно-строительные работы | % | 92 |  | 92
| Пр/774-103.0 | СП 103.0 Прочие ремонтно-строительные работы | % | 44 |  | 44
60 | ФСБЦ 47-1 | Погрузка в автотранспортное средство: мусор строительный с погрузкой вручную | 1т груза | 11 |  | 11
61 | ФСБЦ 02-15-1-01-0015 | Перевозка грузов I класса автомобилями-самосвалами грузоподъемностью до 15 т по дорогам с усовершенствованным (асфальтобетонным, цементобетонным, железобетонным, обработанным органическим вяжущим) дорожным покрытием на расстояние 15 км | 1т груза | 11 |  | 11